## Cooling, NC
Table A‑1: Energy Savings (Cooling kWh) for 14.0 SEER New Construction Baseline—Zone 1 | [7 empty] | Table A‑41: Summer Demand Savings for 14.0 SEER New Construction Baseline—Zone 1
Size (Btuh) | SEER Range | [6 empty] | Size (Btuh) | SEER Range
| 14.5–14.9 | 15.0–15.9 | 16.0–16.9 | 17.0–17.9 | 18.0–20.9 | 21.0-23.9 | 24.0+ |  | 14.5–14.9 | 15.0–15.9 | 16.0–16.9 | 17.0–17.9 | 18.0–20.9 | 21.0-23.9 | 24.0+
< 15,000 | 43 | 83 | 154 | 264 | 307 | 411 | 490 | < 15,000 | 0.04 | 0.08 | 0.14 | 0.11 | 0.16 | 0.24 | 0.3
15,000-20,999 | 65 | 124 | 231 | 396 | 461 | 617 | 735 | 15,000-20,999 | 0.06 | 0.12 | 0.22 | 0.16 | 0.24 | 0.35 | 0.45
21,000-26,999 | 86 | 166 | 307 | 529 | 615 | 822 | 980 | 21,000-26,999 | 0.08 | 0.16 | 0.29 | 0.21 | 0.31 | 0.47 | 0.6
27,000-32,999 | 108 | 207 | 384 | 661 | 769 | 1028 | 1225 | 27,000-32,999 | 0.1 | 0.19 | 0.36 | 0.27 | 0.39 | 0.59 | 0.75
33,000-38,999 | 129 | 248 | 461 | 793 | 922 | 1234 | 1470 | 33,000-38,999 | 0.12 | 0.23 | 0.43 | 0.32 | 0.47 | 0.71 | 0.9
39,000-44,999 | 151 | 290 | 538 | 925 | 1076 | 1439 | 1715 | 39,000-44,999 | 0.14 | 0.27 | 0.5 | 0.37 | 0.55 | 0.82 | 1.05
45,000-53,999 | 172 | 331 | 615 | 1057 | 1230 | 1645 | 1960 | 45,000-53,999 | 0.16 | 0.31 | 0.58 | 0.42 | 0.63 | 0.94 | 1.2
54,000-64,999 | 215 | 414 | 769 | 1322 | 1537 | 2056 | 2450 | 54,000-64,999 | 0.2 | 0.39 | 0.72 | 0.53 | 0.79 | 1.18 | 1.5
Table A‑2: Energy Savings (Cooling kWh) for 14.0 SEER New Construction Baseline—Zone 2 | [7 empty] | Table A‑42: Summer Demand Savings for 14.0 SEER New Construction Baseline—Zone 2
Size (Btuh) | SEER Range | [6 empty] | Size (Btuh) | SEER Range
| 14.5–14.9 | 15.0–15.9 | 16.0–16.9 | 17.0–17.9 | 18.0–20.9 | 21.0-23.9 | 24.0+ |  | 14.5–14.9 | 15.0–15.9 | 16.0–16.9 | 17.0–17.9 | 18.0–20.9 | 21.0-23.9 | 24.0+
< 15,000 | 70 | 134 | 249 | 433 | 502 | 672 | 800 | < 15,000 | 0.04 | 0.08 | 0.15 | 0.12 | 0.17 | 0.25 | 0.32
15,000-20,999 | 105 | 201 | 374 | 649 | 753 | 1008 | 1200 | 15,000-20,999 | 0.06 | 0.12 | 0.23 | 0.18 | 0.26 | 0.38 | 0.48
21,000-26,999 | 140 | 268 | 498 | 865 | 1004 | 1343 | 1601 | 21,000-26,999 | 0.09 | 0.16 | 0.31 | 0.24 | 0.34 | 0.5 | 0.64
27,000-32,999 | 174 | 335 | 623 | 1082 | 1256 | 1679 | 2001 | 27,000-32,999 | 0.11 | 0.21 | 0.38 | 0.3 | 0.43 | 0.63 | 0.8
33,000-38,999 | 209 | 403 | 748 | 1298 | 1507 | 2015 | 2401 | 33,000-38,999 | 0.13 | 0.25 | 0.46 | 0.35 | 0.52 | 0.76 | 0.96
39,000-44,999 | 244 | 470 | 872 | 1514 | 1758 | 2351 | 2801 | 39,000-44,999 | 0.15 | 0.29 | 0.53 | 0.41 | 0.6 | 0.88 | 1.12
45,000-53,999 | 279 | 537 | 997 | 1731 | 2009 | 2687 | 3201 | 45,000-53,999 | 0.17 | 0.33 | 0.61 | 0.47 | 0.69 | 1.01 | 1.28
54,000-64,999 | 349 | 671 | 1246 | 2163 | 2511 | 3359 | 4001 | 54,000-64,999 | 0.21 | 0.41 | 0.76 | 0.59 | 0.86 | 1.26 | 1.6
Table A‑3: Energy Savings (Cooling kWh) for 14.0 SEER New Construction Baseline—Zone 3 | [7 empty] | Table A‑43: Summer Demand Savings for 14.0 SEER New Construction Baseline—Zone 3
Size (Btuh) | SEER Range | [6 empty] | Size (Btuh) | SEER Range
| 14.5–14.9 | 15.0–15.9 | 16.0–16.9 | 17.0–17.9 | 18.0–20.9 | 21.0-23.9 | 24.0+ |  | 14.5–14.9 | 15.0–15.9 | 16.0–16.9 | 17.0–17.9 | 18.0–20.9 | 21.0-23.9 | 24.0+
< 15,000 | 82 | 157 | 292 | 504 | 586 | 783 | 933 | < 15,000 | 0.04 | 0.08 | 0.15 | 0.1 | 0.16 | 0.23 | 0.29
15,000-20,999 | 123 | 236 | 438 | 756 | 879 | 1175 | 1400 | 15,000-20,999 | 0.06 | 0.12 | 0.22 | 0.15 | 0.23 | 0.35 | 0.44
21,000-26,999 | 163 | 314 | 584 | 1008 | 1172 | 1566 | 1866 | 21,000-26,999 | 0.08 | 0.16 | 0.3 | 0.21 | 0.31 | 0.46 | 0.59
27,000-32,999 | 204 | 393 | 729 | 1260 | 1465 | 1958 | 2333 | 27,000-32,999 | 0.1 | 0.2 | 0.37 | 0.26 | 0.39 | 0.58 | 0.74
33,000-38,999 | 245 | 471 | 875 | 1512 | 1757 | 2350 | 2799 | 33,000-38,999 | 0.12 | 0.24 | 0.45 | 0.31 | 0.47 | 0.69 | 0.88
39,000-44,999 | 286 | 550 | 1021 | 1764 | 2050 | 2741 | 3266 | 39,000-44,999 | 0.15 | 0.28 | 0.52 | 0.36 | 0.55 | 0.81 | 1.03
45,000-53,999 | 327 | 628 | 1167 | 2017 | 2343 | 3133 | 3732 | 45,000-53,999 | 0.17 | 0.32 | 0.59 | 0.41 | 0.62 | 0.92 | 1.18
54,000-64,999 | 409 | 786 | 1459 | 2521 | 2929 | 3916 | 4665 | 54,000-64,999 | 0.21 | 0.4 | 0.74 | 0.51 | 0.78 | 1.16 | 1.47
Table A‑4: Energy Savings (Cooling kWh) for 14.0 SEER New Construction Baseline—Zone 4 | [7 empty] | Table A‑44: Summer Demand Savings for 14.0 SEER New Construction Baseline—Zone 4
Size (Btuh) | SEER Range | [6 empty] | Size (Btuh) | SEER Range
| 14.5–14.9 | 15.0–15.9 | 16.0–16.9 | 17.0–17.9 | 18.0–20.9 | 21.0-23.9 | 24.0+ |  | 14.5–14.9 | 15.0–15.9 | 16.0–16.9 | 17.0–17.9 | 18.0–20.9 | 21.0-23.9 | 24.0+
< 15,000 | 91 | 174 | 324 | 572 | 661 | 882 | 1050 | < 15,000 | 0.03 | 0.06 | 0.12 | 0.15 | 0.19 | 0.27 | 0.33
15,000-20,999 | 136 | 261 | 485 | 857 | 992 | 1323 | 1574 | 15,000-20,999 | 0.05 | 0.09 | 0.17 | 0.22 | 0.28 | 0.4 | 0.49
21,000-26,999 | 181 | 348 | 647 | 1143 | 1322 | 1764 | 2099 | 21,000-26,999 | 0.06 | 0.12 | 0.23 | 0.3 | 0.37 | 0.53 | 0.66
27,000-32,999 | 226 | 436 | 809 | 1429 | 1653 | 2206 | 2624 | 27,000-32,999 | 0.08 | 0.16 | 0.29 | 0.37 | 0.46 | 0.66 | 0.82
33,000-38,999 | 272 | 523 | 971 | 1715 | 1983 | 2647 | 3149 | 33,000-38,999 | 0.1 | 0.19 | 0.35 | 0.45 | 0.56 | 0.8 | 0.98
39,000-44,999 | 317 | 610 | 1132 | 2000 | 2314 | 3088 | 3673 | 39,000-44,999 | 0.11 | 0.22 | 0.41 | 0.52 | 0.65 | 0.93 | 1.15
45,000-53,999 | 362 | 697 | 1294 | 2286 | 2644 | 3529 | 4198 | 45,000-53,999 | 0.13 | 0.25 | 0.46 | 0.6 | 0.74 | 1.06 | 1.31
54,000-64,999 | 453 | 871 | 1618 | 2858 | 3306 | 4411 | 5248 | 54,000-64,999 | 0.16 | 0.31 | 0.58 | 0.75 | 0.93 | 1.33 | 1.64
Table A‑5: Energy Savings (Cooling kWh) for 14.0 SEER New Construction Baseline—Zone 5 | [7 empty] | Table A‑45: Summer Demand Savings for 14.0 SEER New Construction Baseline—Zone 5
Size (Btuh) | SEER Range | [6 empty] | Size (Btuh) | SEER Range
| 14.5–14.9 | 15.0–15.9 | 16.0–16.9 | 17.0–17.9 | 18.0–20.9 | 21.0-23.9 | 24.0+ |  | 14.5–14.9 | 15.0–15.9 | 16.0–16.9 | 17.0–17.9 | 18.0–20.9 | 21.0-23.9 | 24.0+
< 15,000 | 60 | 115 | 213 | 378 | 437 | 582 | 692 | < 15,000 | 0.04 | 0.08 | 0.14 | 0.13 | 0.17 | 0.26 | 0.33
15,000-20,999 | 90 | 172 | 320 | 566 | 655 | 873 | 1038 | 15,000-20,999 | 0.06 | 0.11 | 0.21 | 0.19 | 0.26 | 0.39 | 0.49
21,000-26,999 | 119 | 230 | 427 | 755 | 873 | 1164 | 1384 | 21,000-26,999 | 0.08 | 0.15 | 0.28 | 0.25 | 0.35 | 0.52 | 0.65
27,000-32,999 | 149 | 287 | 533 | 944 | 1092 | 1455 | 1730 | 27,000-32,999 | 0.1 | 0.19 | 0.35 | 0.31 | 0.43 | 0.65 | 0.82
33,000-38,999 | 179 | 345 | 640 | 1133 | 1310 | 1746 | 2076 | 33,000-38,999 | 0.12 | 0.23 | 0.42 | 0.38 | 0.52 | 0.78 | 0.98
39,000-44,999 | 209 | 402 | 746 | 1322 | 1528 | 2037 | 2422 | 39,000-44,999 | 0.14 | 0.27 | 0.49 | 0.44 | 0.61 | 0.9 | 1.15
45,000-53,999 | 239 | 459 | 853 | 1511 | 1747 | 2328 | 2768 | 45,000-53,999 | 0.16 | 0.3 | 0.57 | 0.5 | 0.7 | 1.03 | 1.31
54,000-64,999 | 299 | 574 | 1066 | 1888 | 2183 | 2910 | 3460 | 54,000-64,999 | 0.2 | 0.38 | 0.71 | 0.63 | 0.87 | 1.29 | 1.64

## Cooling, ROB
Table A‑6: Energy Savings (Cooling kWh) for 13.08 SEER Replace-on-Burnout Baseline—Zone 1 | [8 empty] | Table A‑46: Summer Demand Savings for 13.08 SEER Replace-on-Burnout Baseline—Zone 1
14.5-14.9 SEER | [8 empty] | 14.5-14.9 SEER
Size (Btuh) Post | < 15,000 | 15,000-20,999 | 21,000-26,999 | 27,000-32,999 | 33,000-38,999 | 39,000-44,999 | 45,000-53,999 | 54,000-64,999 | Size (Btuh) Post | < 15,000 | 15,000-20,999 | 21,000-26,999 | 27,000-32,999 | 33,000-38,999 | 39,000-44,999 | 45,000-53,999 | 54,000-64,999
Size (Btuh) Pre | [8 empty] | Size (Btuh) Pre
< 15,000 | 119 | [7 empty] | < 15,000 | 0.11
15,000-20,999 | 695 | 178 | [6 empty] | 15,000-20,999 | 0.65 | 0.17
21,000-26,999 | 1271 | 754 | 237 | [5 empty] | 21,000-26,999 | 1.19 | 0.71 | 0.22
27,000-32,999 | 1847 | 1330 | 813 | 297 |  |  |  |  | 27,000-32,999 | 1.73 | 1.25 | 0.76 | 0.28
33,000-38,999 | 2423 | 1906 | 1389 | 873 | 356 |  |  |  | 33,000-38,999 | 2.27 | 1.79 | 1.3 | 0.82 | 0.33
39,000-44,999 | 2998 | 2482 | 1965 | 1449 | 932 | 416 |  |  | 39,000-44,999 | 2.81 | 2.33 | 1.84 | 1.36 | 0.87 | 0.39
45,000-53,999 | 3574 | 3058 | 2541 | 2025 | 1508 | 992 | 475 |  | 45,000-53,999 | 3.35 | 2.87 | 2.38 | 1.9 | 1.41 | 0.93 | 0.45
54,000-64,999 | 4726 | 4210 | 3693 | 3177 | 2660 | 2143 | 1627 | 594 | 54,000-64,999 | 4.43 | 3.94 | 3.46 | 2.98 | 2.49 | 2.01 | 1.52 | 0.56
15.0-15.9 SEER | [8 empty] | 15.0-15.9 SEER
Size (Btuh) Post | < 15,000 | 15,000-20,999 | 21,000-26,999 | 27,000-32,999 | 33,000-38,999 | 39,000-44,999 | 45,000-53,999 | 54,000-64,999 | Size (Btuh) Post | < 15,000 | 15,000-20,999 | 21,000-26,999 | 27,000-32,999 | 33,000-38,999 | 39,000-44,999 | 45,000-53,999 | 54,000-64,999
Size (Btuh) Pre | [8 empty] | Size (Btuh) Pre
< 15,000 | 158 | [7 empty] | < 15,000 | 0.15
15,000-20,999 | 734 | 238 | [6 empty] | 15,000-20,999 | 0.69 | 0.22
21,000-26,999 | 1310 | 814 | 317 | [5 empty] | 21,000-26,999 | 1.23 | 0.76 | 0.3
27,000-32,999 | 1886 | 1390 | 893 | 396 |  |  |  |  | 27,000-32,999 | 1.77 | 1.3 | 0.84 | 0.37
33,000-38,999 | 2462 | 1966 | 1469 | 972 | 475 |  |  |  | 33,000-38,999 | 2.31 | 1.84 | 1.38 | 0.91 | 0.45
39,000-44,999 | 3038 | 2541 | 2045 | 1548 | 1051 | 555 |  |  | 39,000-44,999 | 2.85 | 2.38 | 1.92 | 1.45 | 0.99 | 0.52
45,000-53,999 | 3614 | 3117 | 2621 | 2124 | 1627 | 1131 | 634 |  | 45,000-53,999 | 3.39 | 2.92 | 2.46 | 1.99 | 1.52 | 1.06 | 0.59
54,000-64,999 | 4766 | 4269 | 3773 | 3276 | 2779 | 2283 | 1786 | 792 | 54,000-64,999 | 4.47 | 4 | 3.53 | 3.07 | 2.6 | 2.14 | 1.67 | 0.74
16.0-16.9 SEER | [8 empty] | 16.0-16.9 SEER
Size (Btuh) Post | < 15,000 | 15,000-20,999 | 21,000-26,999 | 27,000-32,999 | 33,000-38,999 | 39,000-44,999 | 45,000-53,999 | 54,000-64,999 | Size (Btuh) Post | < 15,000 | 15,000-20,999 | 21,000-26,999 | 27,000-32,999 | 33,000-38,999 | 39,000-44,999 | 45,000-53,999 | 54,000-64,999
Size (Btuh) Pre | [8 empty] | Size (Btuh) Pre
< 15,000 | 229 | [7 empty] | < 15,000 | 0.21
15,000-20,999 | 805 | 344 | [6 empty] | 15,000-20,999 | 0.75 | 0.32
21,000-26,999 | 1381 | 920 | 459 | [5 empty] | 21,000-26,999 | 1.29 | 0.86 | 0.43
27,000-32,999 | 1957 | 1496 | 1035 | 574 |  |  |  |  | 27,000-32,999 | 1.83 | 1.4 | 0.97 | 0.54
33,000-38,999 | 2533 | 2072 | 1611 | 1150 | 688 |  |  |  | 33,000-38,999 | 2.37 | 1.94 | 1.51 | 1.08 | 0.64
39,000-44,999 | 3109 | 2648 | 2187 | 1725 | 1264 | 803 |  |  | 39,000-44,999 | 2.91 | 2.48 | 2.05 | 1.62 | 1.18 | 0.75
45,000-53,999 | 3685 | 3224 | 2763 | 2301 | 1840 | 1379 | 918 |  | 45,000-53,999 | 3.45 | 3.02 | 2.59 | 2.16 | 1.72 | 1.29 | 0.86
54,000-64,999 | 4837 | 4376 | 3915 | 3453 | 2992 | 2531 | 2070 | 1147 | 54,000-64,999 | 4.53 | 4.1 | 3.67 | 3.24 | 2.8 | 2.37 | 1.94 | 1.07
17.0-17.9 SEER | [8 empty] | 17.0-17.9 SEER
Size (Btuh) Post | < 15,000 | 15,000-20,999 | 21,000-26,999 | 27,000-32,999 | 33,000-38,999 | 39,000-44,999 | 45,000-53,999 | 54,000-64,999 | Size (Btuh) Post | < 15,000 | 15,000-20,999 | 21,000-26,999 | 27,000-32,999 | 33,000-38,999 | 39,000-44,999 | 45,000-53,999 | 54,000-64,999
Size (Btuh) Pre | [8 empty] | Size (Btuh) Pre
< 15,000 | 340 | [7 empty] | < 15,000 | 0.18
15,000-20,999 | 916 | 510 | [6 empty] | 15,000-20,999 | 0.72 | 0.27
21,000-26,999 | 1492 | 1086 | 680 | [5 empty] | 21,000-26,999 | 1.26 | 0.81 | 0.35
27,000-32,999 | 2068 | 1662 | 1256 | 850 |  |  |  |  | 27,000-32,999 | 1.8 | 1.34 | 0.89 | 0.44
33,000-38,999 | 2644 | 2238 | 1832 | 1426 | 1020 |  |  |  | 33,000-38,999 | 2.34 | 1.88 | 1.43 | 0.98 | 0.53
39,000-44,999 | 3220 | 2814 | 2408 | 2002 | 1596 | 1190 |  |  | 39,000-44,999 | 2.88 | 2.42 | 1.97 | 1.52 | 1.07 | 0.62
45,000-53,999 | 3796 | 3390 | 2984 | 2578 | 2172 | 1766 | 1360 |  | 45,000-53,999 | 3.41 | 2.96 | 2.51 | 2.06 | 1.61 | 1.16 | 0.71
54,000-64,999 | 4948 | 4542 | 4136 | 3730 | 3324 | 2918 | 2512 | 1700 | 54,000-64,999 | 4.49 | 4.04 | 3.59 | 3.14 | 2.69 | 2.24 | 1.79 | 0.88
18.0-20.9 SEER | [8 empty] | 18.0-20.9 SEER
Size (Btuh) Post | < 15,000 | 15,000-20,999 | 21,000-26,999 | 27,000-32,999 | 33,000-38,999 | 39,000-44,999 | 45,000-53,999 | 54,000-64,999 | Size (Btuh) Post | < 15,000 | 15,000-20,999 | 21,000-26,999 | 27,000-32,999 | 33,000-38,999 | 39,000-44,999 | 45,000-53,999 | 54,000-64,999
Size (Btuh) Pre | [8 empty] | Size (Btuh) Pre
< 15,000 | 383 | [7 empty] | < 15,000 | 0.23
15,000-20,999 | 959 | 575 | [6 empty] | 15,000-20,999 | 0.77 | 0.34
21,000-26,999 | 1535 | 1151 | 766 | [5 empty] | 21,000-26,999 | 1.31 | 0.88 | 0.46
27,000-32,999 | 2111 | 1727 | 1342 | 958 |  |  |  |  | 27,000-32,999 | 1.85 | 1.42 | 1 | 0.57
33,000-38,999 | 2687 | 2303 | 1918 | 1534 | 1149 |  |  |  | 33,000-38,999 | 2.39 | 1.96 | 1.54 | 1.11 | 0.68
39,000-44,999 | 3263 | 2879 | 2494 | 2110 | 1725 | 1341 |  |  | 39,000-44,999 | 2.93 | 2.5 | 2.08 | 1.65 | 1.22 | 0.8
45,000-53,999 | 3839 | 3454 | 3070 | 2686 | 2301 | 1917 | 1533 |  | 45,000-53,999 | 3.47 | 3.04 | 2.61 | 2.19 | 1.76 | 1.34 | 0.91
54,000-64,999 | 4991 | 4606 | 4222 | 3838 | 3453 | 3069 | 2684 | 1916 | 54,000-64,999 | 4.55 | 4.12 | 3.69 | 3.27 | 2.84 | 2.42 | 1.99 | 1.14
21.0-23.9 SEER | [8 empty] | 21.0-23.9 SEER
Size (Btuh) Post | < 15,000 | 15,000-20,999 | 21,000-26,999 | 27,000-32,999 | 33,000-38,999 | 39,000-44,999 | 45,000-53,999 | 54,000-64,999 | Size (Btuh) Post | < 15,000 | 15,000-20,999 | 21,000-26,999 | 27,000-32,999 | 33,000-38,999 | 39,000-44,999 | 45,000-53,999 | 54,000-64,999
Size (Btuh) Pre | [8 empty] | Size (Btuh) Pre
< 15,000 | 487 | [7 empty] | < 15,000 | 0.31
15,000-20,999 | 1063 | 730 | [6 empty] | 15,000-20,999 | 0.85 | 0.46
21,000-26,999 | 1639 | 1306 | 974 | [5 empty] | 21,000-26,999 | 1.39 | 1 | 0.61
27,000-32,999 | 2215 | 1882 | 1550 | 1217 |  |  |  |  | 27,000-32,999 | 1.92 | 1.54 | 1.15 | 0.76
33,000-38,999 | 2791 | 2458 | 2126 | 1793 | 1461 |  |  |  | 33,000-38,999 | 2.46 | 2.08 | 1.69 | 1.3 | 0.92
39,000-44,999 | 3367 | 3034 | 2702 | 2369 | 2037 | 1704 |  |  | 39,000-44,999 | 3 | 2.62 | 2.23 | 1.84 | 1.46 | 1.07
45,000-53,999 | 3943 | 3610 | 3278 | 2945 | 2613 | 2280 | 1948 |  | 45,000-53,999 | 3.54 | 3.16 | 2.77 | 2.38 | 2 | 1.61 | 1.22
54,000-64,999 | 5094 | 4762 | 4430 | 4097 | 3765 | 3432 | 3100 | 2435 | 54,000-64,999 | 4.62 | 4.24 | 3.85 | 3.46 | 3.08 | 2.69 | 2.3 | 1.53
24.0+ SEER | [8 empty] | 24.0+ SEER
Size (Btuh) Post | < 15,000 | 15,000-20,999 | 21,000-26,999 | 27,000-32,999 | 33,000-38,999 | 39,000-44,999 | 45,000-53,999 | 54,000-64,999 | Size (Btuh) Post | < 15,000 | 15,000-20,999 | 21,000-26,999 | 27,000-32,999 | 33,000-38,999 | 39,000-44,999 | 45,000-53,999 | 54,000-64,999
Size (Btuh) Pre | [8 empty] | Size (Btuh) Pre
< 15,000 | 566 | [7 empty] | < 15,000 | 0.37
15,000-20,999 | 1142 | 849 | [6 empty] | 15,000-20,999 | 0.91 | 0.56
21,000-26,999 | 1718 | 1425 | 1132 | [5 empty] | 21,000-26,999 | 1.45 | 1.1 | 0.74
27,000-32,999 | 2294 | 2001 | 1708 | 1414 |  |  |  |  | 27,000-32,999 | 1.99 | 1.64 | 1.28 | 0.93
33,000-38,999 | 2870 | 2577 | 2283 | 1990 | 1697 |  |  |  | 33,000-38,999 | 2.53 | 2.18 | 1.82 | 1.47 | 1.11
39,000-44,999 | 3446 | 3152 | 2859 | 2566 | 2273 | 1980 |  |  | 39,000-44,999 | 3.07 | 2.71 | 2.36 | 2.01 | 1.65 | 1.3
45,000-53,999 | 4021 | 3728 | 3435 | 3142 | 2849 | 2556 | 2263 |  | 45,000-53,999 | 3.61 | 3.25 | 2.9 | 2.55 | 2.19 | 1.84 | 1.48
54,000-64,999 | 5173 | 4880 | 4587 | 4294 | 4001 | 3708 | 3415 | 2829 | 54,000-64,999 | 4.69 | 4.33 | 3.98 | 3.63 | 3.27 | 2.92 | 2.56 | 1.85
Table A‑7: Energy Savings (Cooling kWh) for 13.08 SEER Replace-on-Burnout Baseline—Zone 2 | [8 empty] | Table A‑47: Summer Demand Savings for 13.08 SEER Replace-on-Burnout Baseline—Zone 2
14.5-14.9 SEER | [8 empty] | 14.5-14.9 SEER
Size (Btuh) Post | < 15,000 | 15,000-20,999 | 21,000-26,999 | 27,000-32,999 | 33,000-38,999 | 39,000-44,999 | 45,000-53,999 | 54,000-64,999 | Size (Btuh) Post | < 15,000 | 15,000-20,999 | 21,000-26,999 | 27,000-32,999 | 33,000-38,999 | 39,000-44,999 | 45,000-53,999 | 54,000-64,999
Size (Btuh) Pre | [8 empty] | Size (Btuh) Pre
< 15,000 | 192 | [7 empty] | < 15,000 | 0.12
15,000-20,999 | 1126 | 289 | [6 empty] | 15,000-20,999 | 0.69 | 0.18
21,000-26,999 | 2060 | 1222 | 385 | [5 empty] | 21,000-26,999 | 1.26 | 0.75 | 0.24
27,000-32,999 | 2993 | 2156 | 1318 | 481 |  |  |  |  | 27,000-32,999 | 1.84 | 1.32 | 0.81 | 0.29
33,000-38,999 | 3927 | 3089 | 2252 | 1415 | 577 |  |  |  | 33,000-38,999 | 2.41 | 1.89 | 1.38 | 0.87 | 0.35
39,000-44,999 | 4860 | 4023 | 3186 | 2348 | 1511 | 674 |  |  | 39,000-44,999 | 2.98 | 2.47 | 1.95 | 1.44 | 0.93 | 0.41
45,000-53,999 | 5794 | 4956 | 4119 | 3282 | 2445 | 1607 | 770 |  | 45,000-53,999 | 3.55 | 3.04 | 2.53 | 2.01 | 1.5 | 0.99 | 0.47
54,000-64,999 | 7661 | 6824 | 5986 | 5149 | 4312 | 3474 | 2637 | 962 | 54,000-64,999 | 4.7 | 4.18 | 3.67 | 3.16 | 2.64 | 2.13 | 1.62 | 0.59
15.0-15.9 SEER | [8 empty] | 15.0-15.9 SEER
Size (Btuh) Post | < 15,000 | 15,000-20,999 | 21,000-26,999 | 27,000-32,999 | 33,000-38,999 | 39,000-44,999 | 45,000-53,999 | 54,000-64,999 | Size (Btuh) Post | < 15,000 | 15,000-20,999 | 21,000-26,999 | 27,000-32,999 | 33,000-38,999 | 39,000-44,999 | 45,000-53,999 | 54,000-64,999
Size (Btuh) Pre | [8 empty] | Size (Btuh) Pre
< 15,000 | 257 | [7 empty] | < 15,000 | 0.16
15,000-20,999 | 1190 | 385 | [6 empty] | 15,000-20,999 | 0.73 | 0.24
21,000-26,999 | 2124 | 1319 | 514 | [5 empty] | 21,000-26,999 | 1.3 | 0.81 | 0.31
27,000-32,999 | 3058 | 2252 | 1447 | 642 |  |  |  |  | 27,000-32,999 | 1.87 | 1.38 | 0.89 | 0.39
33,000-38,999 | 3991 | 3186 | 2381 | 1576 | 771 |  |  |  | 33,000-38,999 | 2.45 | 1.95 | 1.46 | 0.97 | 0.47
39,000-44,999 | 4925 | 4120 | 3314 | 2509 | 1704 | 899 |  |  | 39,000-44,999 | 3.02 | 2.53 | 2.03 | 1.54 | 1.04 | 0.55
45,000-53,999 | 5858 | 5053 | 4248 | 3443 | 2638 | 1833 | 1028 |  | 45,000-53,999 | 3.59 | 3.1 | 2.6 | 2.11 | 1.62 | 1.12 | 0.63
54,000-64,999 | 7725 | 6920 | 6115 | 5310 | 4505 | 3700 | 2895 | 1284 | 54,000-64,999 | 4.74 | 4.24 | 3.75 | 3.26 | 2.76 | 2.27 | 1.77 | 0.79
16.0-16.9 SEER | [8 empty] | 16.0-16.9 SEER
Size (Btuh) Post | < 15,000 | 15,000-20,999 | 21,000-26,999 | 27,000-32,999 | 33,000-38,999 | 39,000-44,999 | 45,000-53,999 | 54,000-64,999 | Size (Btuh) Post | < 15,000 | 15,000-20,999 | 21,000-26,999 | 27,000-32,999 | 33,000-38,999 | 39,000-44,999 | 45,000-53,999 | 54,000-64,999
Size (Btuh) Pre | [8 empty] | Size (Btuh) Pre
< 15,000 | 372 | [7 empty] | < 15,000 | 0.23
15,000-20,999 | 1305 | 558 | [6 empty] | 15,000-20,999 | 0.8 | 0.34
21,000-26,999 | 2239 | 1491 | 744 | [5 empty] | 21,000-26,999 | 1.37 | 0.91 | 0.46
27,000-32,999 | 3173 | 2425 | 1677 | 930 |  |  |  |  | 27,000-32,999 | 1.95 | 1.49 | 1.03 | 0.57
33,000-38,999 | 4106 | 3359 | 2611 | 1863 | 1116 |  |  |  | 33,000-38,999 | 2.52 | 2.06 | 1.6 | 1.14 | 0.68
39,000-44,999 | 5040 | 4292 | 3544 | 2797 | 2049 | 1302 |  |  | 39,000-44,999 | 3.09 | 2.63 | 2.17 | 1.71 | 1.26 | 0.8
45,000-53,999 | 5973 | 5226 | 4478 | 3730 | 2983 | 2235 | 1488 |  | 45,000-53,999 | 3.66 | 3.2 | 2.75 | 2.29 | 1.83 | 1.37 | 0.91
54,000-64,999 | 7840 | 7093 | 6345 | 5598 | 4850 | 4102 | 3355 | 1859 | 54,000-64,999 | 4.81 | 4.35 | 3.89 | 3.43 | 2.97 | 2.52 | 2.06 | 1.14
17.0-17.9 SEER | [8 empty] | 17.0-17.9 SEER
Size (Btuh) Post | < 15,000 | 15,000-20,999 | 21,000-26,999 | 27,000-32,999 | 33,000-38,999 | 39,000-44,999 | 45,000-53,999 | 54,000-64,999 | Size (Btuh) Post | < 15,000 | 15,000-20,999 | 21,000-26,999 | 27,000-32,999 | 33,000-38,999 | 39,000-44,999 | 45,000-53,999 | 54,000-64,999
Size (Btuh) Pre | [8 empty] | Size (Btuh) Pre
< 15,000 | 555 | [7 empty] | < 15,000 | 0.19
15,000-20,999 | 1489 | 833 | [6 empty] | 15,000-20,999 | 0.77 | 0.29
21,000-26,999 | 2422 | 1767 | 1111 | [5 empty] | 21,000-26,999 | 1.34 | 0.86 | 0.39
27,000-32,999 | 3356 | 2700 | 2044 | 1388 |  |  |  |  | 27,000-32,999 | 1.91 | 1.43 | 0.96 | 0.48
33,000-38,999 | 4290 | 3634 | 2978 | 2322 | 1666 |  |  |  | 33,000-38,999 | 2.48 | 2.01 | 1.53 | 1.06 | 0.58
39,000-44,999 | 5223 | 4567 | 3911 | 3256 | 2600 | 1944 |  |  | 39,000-44,999 | 3.05 | 2.58 | 2.1 | 1.63 | 1.15 | 0.68
45,000-53,999 | 6157 | 5501 | 4845 | 4189 | 3533 | 2877 | 2221 |  | 45,000-53,999 | 3.63 | 3.15 | 2.68 | 2.2 | 1.72 | 1.25 | 0.77
54,000-64,999 | 8024 | 7368 | 6712 | 6056 | 5400 | 4744 | 4089 | 2777 | 54,000-64,999 | 4.77 | 4.3 | 3.82 | 3.34 | 2.87 | 2.39 | 1.92 | 0.97
18.0-20.9 SEER | [8 empty] | 18.0-20.9 SEER
Size (Btuh) Post | < 15,000 | 15,000-20,999 | 21,000-26,999 | 27,000-32,999 | 33,000-38,999 | 39,000-44,999 | 45,000-53,999 | 54,000-64,999 | Size (Btuh) Post | < 15,000 | 15,000-20,999 | 21,000-26,999 | 27,000-32,999 | 33,000-38,999 | 39,000-44,999 | 45,000-53,999 | 54,000-64,999
Size (Btuh) Pre | [8 empty] | Size (Btuh) Pre
< 15,000 | 625 | [7 empty] | < 15,000 | 0.25
15,000-20,999 | 1558 | 937 | [6 empty] | 15,000-20,999 | 0.82 | 0.37
21,000-26,999 | 2492 | 1871 | 1250 | [5 empty] | 21,000-26,999 | 1.39 | 0.94 | 0.49
27,000-32,999 | 3426 | 2805 | 2183 | 1562 |  |  |  |  | 27,000-32,999 | 1.96 | 1.52 | 1.07 | 0.62
33,000-38,999 | 4359 | 3738 | 3117 | 2496 | 1875 |  |  |  | 33,000-38,999 | 2.54 | 2.09 | 1.64 | 1.19 | 0.74
39,000-44,999 | 5293 | 4672 | 4051 | 3429 | 2808 | 2187 |  |  | 39,000-44,999 | 3.11 | 2.66 | 2.21 | 1.76 | 1.31 | 0.87
45,000-53,999 | 6226 | 5605 | 4984 | 4363 | 3742 | 3121 | 2500 |  | 45,000-53,999 | 3.68 | 3.23 | 2.78 | 2.34 | 1.89 | 1.44 | 0.99
54,000-64,999 | 8093 | 7472 | 6851 | 6230 | 5609 | 4988 | 4367 | 3125 | 54,000-64,999 | 4.83 | 4.38 | 3.93 | 3.48 | 3.03 | 2.58 | 2.13 | 1.24
21.0-23.9 SEER | [8 empty] | 21.0-23.9 SEER
Size (Btuh) Post | < 15,000 | 15,000-20,999 | 21,000-26,999 | 27,000-32,999 | 33,000-38,999 | 39,000-44,999 | 45,000-53,999 | 54,000-64,999 | Size (Btuh) Post | < 15,000 | 15,000-20,999 | 21,000-26,999 | 27,000-32,999 | 33,000-38,999 | 39,000-44,999 | 45,000-53,999 | 54,000-64,999
Size (Btuh) Pre | [8 empty] | Size (Btuh) Pre
< 15,000 | 794 | [7 empty] | < 15,000 | 0.33
15,000-20,999 | 1728 | 1192 | [6 empty] | 15,000-20,999 | 0.9 | 0.49
21,000-26,999 | 2662 | 2125 | 1589 | [5 empty] | 21,000-26,999 | 1.47 | 1.06 | 0.66
27,000-32,999 | 3595 | 3059 | 2522 | 1986 |  |  |  |  | 27,000-32,999 | 2.04 | 1.64 | 1.23 | 0.82
33,000-38,999 | 4529 | 3992 | 3456 | 2920 | 2383 |  |  |  | 33,000-38,999 | 2.62 | 2.21 | 1.8 | 1.39 | 0.98
39,000-44,999 | 5462 | 4926 | 4389 | 3853 | 3317 | 2780 |  |  | 39,000-44,999 | 3.19 | 2.78 | 2.37 | 1.96 | 1.55 | 1.15
45,000-53,999 | 6396 | 5859 | 5323 | 4787 | 4250 | 3714 | 3178 |  | 45,000-53,999 | 3.76 | 3.35 | 2.94 | 2.54 | 2.13 | 1.72 | 1.31
54,000-64,999 | 8263 | 7727 | 7190 | 6654 | 6117 | 5581 | 5045 | 3972 | 54,000-64,999 | 4.91 | 4.5 | 4.09 | 3.68 | 3.27 | 2.86 | 2.45 | 1.64
24.0+ SEER | [8 empty] | 24.0+ SEER
Size (Btuh) Post | < 15,000 | 15,000-20,999 | 21,000-26,999 | 27,000-32,999 | 33,000-38,999 | 39,000-44,999 | 45,000-53,999 | 54,000-64,999 | Size (Btuh) Post | < 15,000 | 15,000-20,999 | 21,000-26,999 | 27,000-32,999 | 33,000-38,999 | 39,000-44,999 | 45,000-53,999 | 54,000-64,999
Size (Btuh) Pre | [8 empty] | Size (Btuh) Pre
< 15,000 | 923 | [7 empty] | < 15,000 | 0.39
15,000-20,999 | 1857 | 1384 | [6 empty] | 15,000-20,999 | 0.97 | 0.59
21,000-26,999 | 2790 | 2318 | 1846 | [5 empty] | 21,000-26,999 | 1.54 | 1.16 | 0.79
27,000-32,999 | 3724 | 3252 | 2779 | 2307 |  |  |  |  | 27,000-32,999 | 2.11 | 1.74 | 1.36 | 0.99
33,000-38,999 | 4657 | 4185 | 3713 | 3241 | 2769 |  |  |  | 33,000-38,999 | 2.68 | 2.31 | 1.93 | 1.56 | 1.18
39,000-44,999 | 5591 | 5119 | 4647 | 4174 | 3702 | 3230 |  |  | 39,000-44,999 | 3.26 | 2.88 | 2.51 | 2.13 | 1.76 | 1.38
45,000-53,999 | 6524 | 6052 | 5580 | 5108 | 4636 | 4164 | 3692 |  | 45,000-53,999 | 3.83 | 3.45 | 3.08 | 2.7 | 2.33 | 1.95 | 1.58
54,000-64,999 | 8391 | 7919 | 7447 | 6975 | 6503 | 6031 | 5559 | 4615 | 54,000-64,999 | 4.97 | 4.6 | 4.22 | 3.85 | 3.47 | 3.1 | 2.72 | 1.97
Table A‑8: Energy Savings (Cooling kWh) for 13.08 SEER Replace-on-Burnout Baseline—Zone 3 | [8 empty] | Table A‑48: Summer Demand Savings for 13.08 SEER Replace-on-Burnout Baseline—Zone 3
14.5-14.9 SEER | [8 empty] | 14.5-14.9 SEER
Size (Btuh) Post | < 15,000 | 15,000-20,999 | 21,000-26,999 | 27,000-32,999 | 33,000-38,999 | 39,000-44,999 | 45,000-53,999 | 54,000-64,999 | Size (Btuh) Post | < 15,000 | 15,000-20,999 | 21,000-26,999 | 27,000-32,999 | 33,000-38,999 | 39,000-44,999 | 45,000-53,999 | 54,000-64,999
Size (Btuh) Pre | [8 empty] | Size (Btuh) Pre
< 15,000 | 225 | [7 empty] | < 15,000 | 0.11
15,000-20,999 | 1318 | 338 | [6 empty] | 15,000-20,999 | 0.67 | 0.17
21,000-26,999 | 2412 | 1431 | 451 | [5 empty] | 21,000-26,999 | 1.23 | 0.73 | 0.23
27,000-32,999 | 3505 | 2524 | 1544 | 563 |  |  |  |  | 27,000-32,999 | 1.78 | 1.28 | 0.79 | 0.29
33,000-38,999 | 4598 | 3617 | 2637 | 1656 | 676 |  |  |  | 33,000-38,999 | 2.34 | 1.84 | 1.34 | 0.84 | 0.34
39,000-44,999 | 5691 | 4710 | 3730 | 2750 | 1769 | 789 |  |  | 39,000-44,999 | 2.9 | 2.4 | 1.9 | 1.4 | 0.9 | 0.4
45,000-53,999 | 6784 | 5803 | 4823 | 3843 | 2862 | 1882 | 901 |  | 45,000-53,999 | 3.45 | 2.95 | 2.45 | 1.96 | 1.46 | 0.96 | 0.46
54,000-64,999 | 8970 | 7990 | 7009 | 6029 | 5048 | 4068 | 3088 | 1127 | 54,000-64,999 | 4.57 | 4.07 | 3.57 | 3.07 | 2.57 | 2.07 | 1.57 | 0.57
15.0-15.9 SEER | [8 empty] | 15.0-15.9 SEER
Size (Btuh) Post | < 15,000 | 15,000-20,999 | 21,000-26,999 | 27,000-32,999 | 33,000-38,999 | 39,000-44,999 | 45,000-53,999 | 54,000-64,999 | Size (Btuh) Post | < 15,000 | 15,000-20,999 | 21,000-26,999 | 27,000-32,999 | 33,000-38,999 | 39,000-44,999 | 45,000-53,999 | 54,000-64,999
Size (Btuh) Pre | [8 empty] | Size (Btuh) Pre
< 15,000 | 301 | [7 empty] | < 15,000 | 0.15
15,000-20,999 | 1394 | 451 | [6 empty] | 15,000-20,999 | 0.71 | 0.23
21,000-26,999 | 2487 | 1544 | 602 | [5 empty] | 21,000-26,999 | 1.27 | 0.79 | 0.31
27,000-32,999 | 3580 | 2637 | 1695 | 752 |  |  |  |  | 27,000-32,999 | 1.82 | 1.34 | 0.86 | 0.38
33,000-38,999 | 4673 | 3730 | 2788 | 1845 | 902 |  |  |  | 33,000-38,999 | 2.38 | 1.9 | 1.42 | 0.94 | 0.46
39,000-44,999 | 5766 | 4823 | 3881 | 2938 | 1995 | 1053 |  |  | 39,000-44,999 | 2.93 | 2.46 | 1.98 | 1.5 | 1.02 | 0.54
45,000-53,999 | 6859 | 5917 | 4974 | 4031 | 3089 | 2146 | 1203 |  | 45,000-53,999 | 3.49 | 3.01 | 2.53 | 2.05 | 1.57 | 1.09 | 0.61
54,000-64,999 | 9045 | 8103 | 7160 | 6217 | 5275 | 4332 | 3389 | 1504 | 54,000-64,999 | 4.6 | 4.12 | 3.64 | 3.16 | 2.68 | 2.2 | 1.73 | 0.77
16.0-16.9 SEER | [8 empty] | 16.0-16.9 SEER
Size (Btuh) Post | < 15,000 | 15,000-20,999 | 21,000-26,999 | 27,000-32,999 | 33,000-38,999 | 39,000-44,999 | 45,000-53,999 | 54,000-64,999 | Size (Btuh) Post | < 15,000 | 15,000-20,999 | 21,000-26,999 | 27,000-32,999 | 33,000-38,999 | 39,000-44,999 | 45,000-53,999 | 54,000-64,999
Size (Btuh) Pre | [8 empty] | Size (Btuh) Pre
< 15,000 | 435 | [7 empty] | < 15,000 | 0.22
15,000-20,999 | 1529 | 653 | [6 empty] | 15,000-20,999 | 0.78 | 0.33
21,000-26,999 | 2622 | 1746 | 871 | [5 empty] | 21,000-26,999 | 1.33 | 0.89 | 0.44
27,000-32,999 | 3715 | 2839 | 1964 | 1089 |  |  |  |  | 27,000-32,999 | 1.89 | 1.45 | 1 | 0.55
33,000-38,999 | 4808 | 3932 | 3057 | 2182 | 1306 |  |  |  | 33,000-38,999 | 2.45 | 2 | 1.56 | 1.11 | 0.66
39,000-44,999 | 5901 | 5026 | 4150 | 3275 | 2399 | 1524 |  |  | 39,000-44,999 | 3 | 2.56 | 2.11 | 1.67 | 1.22 | 0.78
45,000-53,999 | 6994 | 6119 | 5243 | 4368 | 3493 | 2617 | 1742 |  | 45,000-53,999 | 3.56 | 3.11 | 2.67 | 2.22 | 1.78 | 1.33 | 0.89
54,000-64,999 | 9180 | 8305 | 7429 | 6554 | 5679 | 4803 | 3928 | 2177 | 54,000-64,999 | 4.67 | 4.23 | 3.78 | 3.34 | 2.89 | 2.44 | 2 | 1.11
17.0-17.9 SEER | [8 empty] | 17.0-17.9 SEER
Size (Btuh) Post | < 15,000 | 15,000-20,999 | 21,000-26,999 | 27,000-32,999 | 33,000-38,999 | 39,000-44,999 | 45,000-53,999 | 54,000-64,999 | Size (Btuh) Post | < 15,000 | 15,000-20,999 | 21,000-26,999 | 27,000-32,999 | 33,000-38,999 | 39,000-44,999 | 45,000-53,999 | 54,000-64,999
Size (Btuh) Pre | [8 empty] | Size (Btuh) Pre
< 15,000 | 648 | [7 empty] | < 15,000 | 0.18
15,000-20,999 | 1741 | 972 | [6 empty] | 15,000-20,999 | 0.73 | 0.26
21,000-26,999 | 2834 | 2065 | 1296 | [5 empty] | 21,000-26,999 | 1.29 | 0.82 | 0.35
27,000-32,999 | 3927 | 3158 | 2389 | 1619 |  |  |  |  | 27,000-32,999 | 1.84 | 1.38 | 0.91 | 0.44
33,000-38,999 | 5020 | 4251 | 3482 | 2713 | 1943 |  |  |  | 33,000-38,999 | 2.4 | 1.93 | 1.46 | 1 | 0.53
39,000-44,999 | 6113 | 5344 | 4575 | 3806 | 3036 | 2267 |  |  | 39,000-44,999 | 2.96 | 2.49 | 2.02 | 1.55 | 1.08 | 0.62
45,000-53,999 | 7206 | 6437 | 5668 | 4899 | 4130 | 3360 | 2591 |  | 45,000-53,999 | 3.51 | 3.05 | 2.58 | 2.11 | 1.64 | 1.17 | 0.7
54,000-64,999 | 9392 | 8623 | 7854 | 7085 | 6316 | 5547 | 4777 | 3239 | 54,000-64,999 | 4.63 | 4.16 | 3.69 | 3.22 | 2.75 | 2.28 | 1.82 | 0.88
18.0-20.9 SEER | [8 empty] | 18.0-20.9 SEER
Size (Btuh) Post | < 15,000 | 15,000-20,999 | 21,000-26,999 | 27,000-32,999 | 33,000-38,999 | 39,000-44,999 | 45,000-53,999 | 54,000-64,999 | Size (Btuh) Post | < 15,000 | 15,000-20,999 | 21,000-26,999 | 27,000-32,999 | 33,000-38,999 | 39,000-44,999 | 45,000-53,999 | 54,000-64,999
Size (Btuh) Pre | [8 empty] | Size (Btuh) Pre
< 15,000 | 729 | [7 empty] | < 15,000 | 0.23
15,000-20,999 | 1823 | 1094 | [6 empty] | 15,000-20,999 | 0.79 | 0.34
21,000-26,999 | 2916 | 2187 | 1459 | [5 empty] | 21,000-26,999 | 1.34 | 0.9 | 0.46
27,000-32,999 | 4009 | 3280 | 2552 | 1824 |  |  |  |  | 27,000-32,999 | 1.9 | 1.46 | 1.01 | 0.57
33,000-38,999 | 5102 | 4373 | 3645 | 2917 | 2188 |  |  |  | 33,000-38,999 | 2.45 | 2.01 | 1.57 | 1.13 | 0.69
39,000-44,999 | 6195 | 5467 | 4738 | 4010 | 3282 | 2553 |  |  | 39,000-44,999 | 3.01 | 2.57 | 2.13 | 1.69 | 1.24 | 0.8
45,000-53,999 | 7288 | 6560 | 5831 | 5103 | 4375 | 3646 | 2918 |  | 45,000-53,999 | 3.57 | 3.13 | 2.68 | 2.24 | 1.8 | 1.36 | 0.92
54,000-64,999 | 9474 | 8746 | 8017 | 7289 | 6561 | 5832 | 5104 | 3647 | 54,000-64,999 | 4.68 | 4.24 | 3.8 | 3.36 | 2.91 | 2.47 | 2.03 | 1.15
21.0-23.9 SEER | [8 empty] | 21.0-23.9 SEER
Size (Btuh) Post | < 15,000 | 15,000-20,999 | 21,000-26,999 | 27,000-32,999 | 33,000-38,999 | 39,000-44,999 | 45,000-53,999 | 54,000-64,999 | Size (Btuh) Post | < 15,000 | 15,000-20,999 | 21,000-26,999 | 27,000-32,999 | 33,000-38,999 | 39,000-44,999 | 45,000-53,999 | 54,000-64,999
Size (Btuh) Pre | [8 empty] | Size (Btuh) Pre
< 15,000 | 927 | [7 empty] | < 15,000 | 0.3
15,000-20,999 | 2020 | 1390 | [6 empty] | 15,000-20,999 | 0.86 | 0.46
21,000-26,999 | 3113 | 2483 | 1854 | [5 empty] | 21,000-26,999 | 1.42 | 1.01 | 0.61
27,000-32,999 | 4206 | 3576 | 2947 | 2317 |  |  |  |  | 27,000-32,999 | 1.97 | 1.57 | 1.17 | 0.76
33,000-38,999 | 5299 | 4670 | 4040 | 3410 | 2781 |  |  |  | 33,000-38,999 | 2.53 | 2.13 | 1.72 | 1.32 | 0.91
39,000-44,999 | 6392 | 5763 | 5133 | 4503 | 3874 | 3244 |  |  | 39,000-44,999 | 3.09 | 2.68 | 2.28 | 1.87 | 1.47 | 1.07
45,000-53,999 | 7485 | 6856 | 6226 | 5596 | 4967 | 4337 | 3707 |  | 45,000-53,999 | 3.64 | 3.24 | 2.83 | 2.43 | 2.03 | 1.62 | 1.22
54,000-64,999 | 9672 | 9042 | 8412 | 7783 | 7153 | 6523 | 5894 | 4634 | 54,000-64,999 | 4.76 | 4.35 | 3.95 | 3.54 | 3.14 | 2.73 | 2.33 | 1.52
24.0+ SEER | [8 empty] | 24.0+ SEER
Size (Btuh) Post | < 15,000 | 15,000-20,999 | 21,000-26,999 | 27,000-32,999 | 33,000-38,999 | 39,000-44,999 | 45,000-53,999 | 54,000-64,999 | Size (Btuh) Post | < 15,000 | 15,000-20,999 | 21,000-26,999 | 27,000-32,999 | 33,000-38,999 | 39,000-44,999 | 45,000-53,999 | 54,000-64,999
Size (Btuh) Pre | [8 empty] | Size (Btuh) Pre
< 15,000 | 1077 | [7 empty] | < 15,000 | 0.37
15,000-20,999 | 2170 | 1615 | [6 empty] | 15,000-20,999 | 0.92 | 0.55
21,000-26,999 | 3263 | 2708 | 2154 | [5 empty] | 21,000-26,999 | 1.48 | 1.11 | 0.74
27,000-32,999 | 4356 | 3801 | 3247 | 2692 |  |  |  |  | 27,000-32,999 | 2.04 | 1.66 | 1.29 | 0.92
33,000-38,999 | 5449 | 4894 | 4340 | 3785 | 3230 |  |  |  | 33,000-38,999 | 2.59 | 2.22 | 1.85 | 1.48 | 1.1
39,000-44,999 | 6542 | 5987 | 5433 | 4878 | 4323 | 3769 |  |  | 39,000-44,999 | 3.15 | 2.78 | 2.4 | 2.03 | 1.66 | 1.29
45,000-53,999 | 7635 | 7081 | 6526 | 5971 | 5416 | 4862 | 4307 |  | 45,000-53,999 | 3.71 | 3.33 | 2.96 | 2.59 | 2.22 | 1.84 | 1.47
54,000-64,999 | 9821 | 9267 | 8712 | 8157 | 7603 | 7048 | 6493 | 5384 | 54,000-64,999 | 4.82 | 4.45 | 4.07 | 3.7 | 3.33 | 2.96 | 2.58 | 1.84
Table A‑9: Energy Savings (Cooling kWh) for 13.08 SEER Replace-on-Burnout Baseline—Zone 4 | [8 empty] | Table A‑49: Summer Demand Savings for 13.08 SEER Replace-on-Burnout Baseline—Zone 4
14.5-14.9 SEER | [8 empty] | 14.5-14.9 SEER
Size (Btuh) Post | < 15,000 | 15,000-20,999 | 21,000-26,999 | 27,000-32,999 | 33,000-38,999 | 39,000-44,999 | 45,000-53,999 | 54,000-64,999 | Size (Btuh) Post | < 15,000 | 15,000-20,999 | 21,000-26,999 | 27,000-32,999 | 33,000-38,999 | 39,000-44,999 | 45,000-53,999 | 54,000-64,999
Size (Btuh) Pre | [8 empty] | Size (Btuh) Pre
< 15,000 | 250 | [7 empty] | < 15,000 | 0.09
15,000-20,999 | 1462 | 375 | [6 empty] | 15,000-20,999 | 0.52 | 0.13
21,000-26,999 | 2674 | 1587 | 500 | [5 empty] | 21,000-26,999 | 0.96 | 0.57 | 0.18
27,000-32,999 | 3886 | 2799 | 1712 | 625 |  |  |  |  | 27,000-32,999 | 1.39 | 1 | 0.61 | 0.22
33,000-38,999 | 5098 | 4011 | 2924 | 1837 | 750 |  |  |  | 33,000-38,999 | 1.83 | 1.44 | 1.05 | 0.66 | 0.27
39,000-44,999 | 6310 | 5223 | 4136 | 3049 | 1962 | 875 |  |  | 39,000-44,999 | 2.26 | 1.87 | 1.48 | 1.09 | 0.7 | 0.31
45,000-53,999 | 7523 | 6435 | 5348 | 4261 | 3174 | 2087 | 1000 |  | 45,000-53,999 | 2.7 | 2.31 | 1.92 | 1.53 | 1.14 | 0.75 | 0.36
54,000-64,999 | 9947 | 8860 | 7772 | 6685 | 5598 | 4511 | 3424 | 1250 | 54,000-64,999 | 3.57 | 3.18 | 2.79 | 2.4 | 2.01 | 1.62 | 1.23 | 0.45
15.0-15.9 SEER | [8 empty] | 15.0-15.9 SEER
Size (Btuh) Post | < 15,000 | 15,000-20,999 | 21,000-26,999 | 27,000-32,999 | 33,000-38,999 | 39,000-44,999 | 45,000-53,999 | 54,000-64,999 | Size (Btuh) Post | < 15,000 | 15,000-20,999 | 21,000-26,999 | 27,000-32,999 | 33,000-38,999 | 39,000-44,999 | 45,000-53,999 | 54,000-64,999
Size (Btuh) Pre | [8 empty] | Size (Btuh) Pre
< 15,000 | 334 | [7 empty] | < 15,000 | 0.12
15,000-20,999 | 1546 | 500 | [6 empty] | 15,000-20,999 | 0.55 | 0.18
21,000-26,999 | 2758 | 1712 | 667 | [5 empty] | 21,000-26,999 | 0.99 | 0.61 | 0.24
27,000-32,999 | 3970 | 2924 | 1879 | 834 |  |  |  |  | 27,000-32,999 | 1.42 | 1.05 | 0.67 | 0.3
33,000-38,999 | 5182 | 4137 | 3091 | 2046 | 1001 |  |  |  | 33,000-38,999 | 1.86 | 1.48 | 1.11 | 0.73 | 0.36
39,000-44,999 | 6394 | 5349 | 4303 | 3258 | 2213 | 1167 |  |  | 39,000-44,999 | 2.29 | 1.92 | 1.54 | 1.17 | 0.79 | 0.42
45,000-53,999 | 7606 | 6561 | 5515 | 4470 | 3425 | 2379 | 1334 |  | 45,000-53,999 | 2.73 | 2.35 | 1.98 | 1.6 | 1.23 | 0.85 | 0.48
54,000-64,999 | 10030 | 8985 | 7940 | 6894 | 5849 | 4804 | 3758 | 1668 | 54,000-64,999 | 3.6 | 3.22 | 2.85 | 2.47 | 2.1 | 1.72 | 1.35 | 0.6
16.0-16.9 SEER | [8 empty] | 16.0-16.9 SEER
Size (Btuh) Post | < 15,000 | 15,000-20,999 | 21,000-26,999 | 27,000-32,999 | 33,000-38,999 | 39,000-44,999 | 45,000-53,999 | 54,000-64,999 | Size (Btuh) Post | < 15,000 | 15,000-20,999 | 21,000-26,999 | 27,000-32,999 | 33,000-38,999 | 39,000-44,999 | 45,000-53,999 | 54,000-64,999
Size (Btuh) Pre | [8 empty] | Size (Btuh) Pre
< 15,000 | 483 | [7 empty] | < 15,000 | 0.17
15,000-20,999 | 1695 | 724 | [6 empty] | 15,000-20,999 | 0.61 | 0.26
21,000-26,999 | 2907 | 1936 | 966 | [5 empty] | 21,000-26,999 | 1.04 | 0.69 | 0.35
27,000-32,999 | 4119 | 3148 | 2178 | 1207 |  |  |  |  | 27,000-32,999 | 1.48 | 1.13 | 0.78 | 0.43
33,000-38,999 | 5331 | 4361 | 3390 | 2419 | 1449 |  |  |  | 33,000-38,999 | 1.91 | 1.56 | 1.22 | 0.87 | 0.52
39,000-44,999 | 6543 | 5573 | 4602 | 3631 | 2661 | 1690 |  |  | 39,000-44,999 | 2.35 | 2 | 1.65 | 1.3 | 0.95 | 0.61
45,000-53,999 | 7755 | 6785 | 5814 | 4843 | 3873 | 2902 | 1931 |  | 45,000-53,999 | 2.78 | 2.43 | 2.09 | 1.74 | 1.39 | 1.04 | 0.69
54,000-64,999 | 10180 | 9209 | 8238 | 7268 | 6297 | 5326 | 4356 | 2414 | 54,000-64,999 | 3.65 | 3.3 | 2.96 | 2.61 | 2.26 | 1.91 | 1.56 | 0.87
17.0-17.9 SEER | [8 empty] | 17.0-17.9 SEER
Size (Btuh) Post | < 15,000 | 15,000-20,999 | 21,000-26,999 | 27,000-32,999 | 33,000-38,999 | 39,000-44,999 | 45,000-53,999 | 54,000-64,999 | Size (Btuh) Post | < 15,000 | 15,000-20,999 | 21,000-26,999 | 27,000-32,999 | 33,000-38,999 | 39,000-44,999 | 45,000-53,999 | 54,000-64,999
Size (Btuh) Pre | [8 empty] | Size (Btuh) Pre
< 15,000 | 731 | [7 empty] | < 15,000 | 0.21
15,000-20,999 | 1943 | 1096 | [6 empty] | 15,000-20,999 | 0.64 | 0.31
21,000-26,999 | 3155 | 2308 | 1462 | [5 empty] | 21,000-26,999 | 1.08 | 0.74 | 0.41
27,000-32,999 | 4367 | 3520 | 2674 | 1827 |  |  |  |  | 27,000-32,999 | 1.51 | 1.18 | 0.85 | 0.52
33,000-38,999 | 5579 | 4733 | 3886 | 3039 | 2192 |  |  |  | 33,000-38,999 | 1.95 | 1.61 | 1.28 | 0.95 | 0.62
39,000-44,999 | 6791 | 5945 | 5098 | 4251 | 3405 | 2558 |  |  | 39,000-44,999 | 2.38 | 2.05 | 1.72 | 1.39 | 1.05 | 0.72
45,000-53,999 | 8003 | 7157 | 6310 | 5463 | 4617 | 3770 | 2923 |  | 45,000-53,999 | 2.82 | 2.48 | 2.15 | 1.82 | 1.49 | 1.16 | 0.83
54,000-64,999 | 10428 | 9581 | 8734 | 7888 | 7041 | 6194 | 5347 | 3654 | 54,000-64,999 | 3.68 | 3.35 | 3.02 | 2.69 | 2.36 | 2.03 | 1.7 | 1.03
18.0-20.9 SEER | [8 empty] | 18.0-20.9 SEER
Size (Btuh) Post | < 15,000 | 15,000-20,999 | 21,000-26,999 | 27,000-32,999 | 33,000-38,999 | 39,000-44,999 | 45,000-53,999 | 54,000-64,999 | Size (Btuh) Post | < 15,000 | 15,000-20,999 | 21,000-26,999 | 27,000-32,999 | 33,000-38,999 | 39,000-44,999 | 45,000-53,999 | 54,000-64,999
Size (Btuh) Pre | [8 empty] | Size (Btuh) Pre
< 15,000 | 820 | [7 empty] | < 15,000 | 0.24
15,000-20,999 | 2033 | 1231 | [6 empty] | 15,000-20,999 | 0.68 | 0.36
21,000-26,999 | 3245 | 2443 | 1641 | [5 empty] | 21,000-26,999 | 1.11 | 0.8 | 0.48
27,000-32,999 | 4457 | 3655 | 2853 | 2051 |  |  |  |  | 27,000-32,999 | 1.55 | 1.23 | 0.92 | 0.61
33,000-38,999 | 5669 | 4867 | 4065 | 3263 | 2461 |  |  |  | 33,000-38,999 | 1.98 | 1.67 | 1.35 | 1.04 | 0.73
39,000-44,999 | 6881 | 6079 | 5277 | 4475 | 3673 | 2871 |  |  | 39,000-44,999 | 2.42 | 2.1 | 1.79 | 1.48 | 1.16 | 0.85
45,000-53,999 | 8093 | 7291 | 6489 | 5687 | 4885 | 4084 | 3282 |  | 45,000-53,999 | 2.85 | 2.54 | 2.22 | 1.91 | 1.6 | 1.28 | 0.97
54,000-64,999 | 10517 | 9715 | 8913 | 8112 | 7310 | 6508 | 5706 | 4102 | 54,000-64,999 | 3.72 | 3.41 | 3.09 | 2.78 | 2.47 | 2.15 | 1.84 | 1.21
21.0-23.9 SEER | [8 empty] | 21.0-23.9 SEER
Size (Btuh) Post | < 15,000 | 15,000-20,999 | 21,000-26,999 | 27,000-32,999 | 33,000-38,999 | 39,000-44,999 | 45,000-53,999 | 54,000-64,999 | Size (Btuh) Post | < 15,000 | 15,000-20,999 | 21,000-26,999 | 27,000-32,999 | 33,000-38,999 | 39,000-44,999 | 45,000-53,999 | 54,000-64,999
Size (Btuh) Pre | [8 empty] | Size (Btuh) Pre
< 15,000 | 1042 | [7 empty] | < 15,000 | 0.32
15,000-20,999 | 2254 | 1562 | [6 empty] | 15,000-20,999 | 0.76 | 0.48
21,000-26,999 | 3466 | 2774 | 2083 | [5 empty] | 21,000-26,999 | 1.19 | 0.92 | 0.65
27,000-32,999 | 4678 | 3986 | 3295 | 2604 |  |  |  |  | 27,000-32,999 | 1.63 | 1.35 | 1.08 | 0.81
33,000-38,999 | 5890 | 5199 | 4507 | 3816 | 3125 |  |  |  | 33,000-38,999 | 2.06 | 1.79 | 1.52 | 1.24 | 0.97
39,000-44,999 | 7102 | 6411 | 5719 | 5028 | 4337 | 3645 |  |  | 39,000-44,999 | 2.5 | 2.22 | 1.95 | 1.68 | 1.4 | 1.13
45,000-53,999 | 8314 | 7623 | 6931 | 6240 | 5549 | 4857 | 4166 |  | 45,000-53,999 | 2.93 | 2.66 | 2.38 | 2.11 | 1.84 | 1.56 | 1.29
54,000-64,999 | 10738 | 10047 | 9356 | 8664 | 7973 | 7282 | 6590 | 5208 | 54,000-64,999 | 3.8 | 3.53 | 3.25 | 2.98 | 2.71 | 2.43 | 2.16 | 1.61
24.0+ SEER | [8 empty] | 24.0+ SEER
Size (Btuh) Post | < 15,000 | 15,000-20,999 | 21,000-26,999 | 27,000-32,999 | 33,000-38,999 | 39,000-44,999 | 45,000-53,999 | 54,000-64,999 | Size (Btuh) Post | < 15,000 | 15,000-20,999 | 21,000-26,999 | 27,000-32,999 | 33,000-38,999 | 39,000-44,999 | 45,000-53,999 | 54,000-64,999
Size (Btuh) Pre | [8 empty] | Size (Btuh) Pre
< 15,000 | 1209 | [7 empty] | < 15,000 | 0.39
15,000-20,999 | 2421 | 1813 | [6 empty] | 15,000-20,999 | 0.82 | 0.58
21,000-26,999 | 3633 | 3025 | 2418 | [5 empty] | 21,000-26,999 | 1.25 | 1.01 | 0.77
27,000-32,999 | 4845 | 4237 | 3630 | 3022 |  |  |  |  | 27,000-32,999 | 1.69 | 1.45 | 1.21 | 0.96
33,000-38,999 | 6057 | 5450 | 4842 | 4234 | 3626 |  |  |  | 33,000-38,999 | 2.12 | 1.88 | 1.64 | 1.4 | 1.16
39,000-44,999 | 7269 | 6662 | 6054 | 5446 | 4839 | 4231 |  |  | 39,000-44,999 | 2.56 | 2.32 | 2.07 | 1.83 | 1.59 | 1.35
45,000-53,999 | 8481 | 7874 | 7266 | 6658 | 6051 | 5443 | 4835 |  | 45,000-53,999 | 2.99 | 2.75 | 2.51 | 2.27 | 2.02 | 1.78 | 1.54
54,000-64,999 | 10906 | 10298 | 9690 | 9083 | 8475 | 7867 | 7259 | 6044 | 54,000-64,999 | 3.86 | 3.62 | 3.38 | 3.14 | 2.89 | 2.65 | 2.41 | 1.93
Table A‑10: Energy Savings (Cooling kWh) for 13.08 SEER Replace-on-Burnout Baseline—Zone 5 | [8 empty] | Table A‑50: Summer Demand Savings for 13.08 SEER Replace-on-Burnout Baseline—Zone 5
14.5-14.9 SEER | [8 empty] | 14.5-14.9 SEER
Size (Btuh) Post | < 15,000 | 15,000-20,999 | 21,000-26,999 | 27,000-32,999 | 33,000-38,999 | 39,000-44,999 | 45,000-53,999 | 54,000-64,999 | Size (Btuh) Post | < 15,000 | 15,000-20,999 | 21,000-26,999 | 27,000-32,999 | 33,000-38,999 | 39,000-44,999 | 45,000-53,999 | 54,000-64,999
Size (Btuh) Pre | [8 empty] | Size (Btuh) Pre
< 15,000 | 165 | [7 empty] | < 15,000 | 0.11
15,000-20,999 | 964 | 247 | [6 empty] | 15,000-20,999 | 0.64 | 0.16
21,000-26,999 | 1763 | 1046 | 329 | [5 empty] | 21,000-26,999 | 1.17 | 0.69 | 0.22
27,000-32,999 | 2562 | 1845 | 1128 | 412 |  |  |  |  | 27,000-32,999 | 1.7 | 1.22 | 0.75 | 0.27
33,000-38,999 | 3361 | 2644 | 1927 | 1211 | 494 |  |  |  | 33,000-38,999 | 2.23 | 1.75 | 1.28 | 0.8 | 0.33
39,000-44,999 | 4160 | 3443 | 2726 | 2010 | 1293 | 577 |  |  | 39,000-44,999 | 2.76 | 2.28 | 1.81 | 1.33 | 0.86 | 0.38
45,000-53,999 | 4959 | 4242 | 3525 | 2809 | 2092 | 1376 | 659 |  | 45,000-53,999 | 3.29 | 2.81 | 2.34 | 1.86 | 1.39 | 0.91 | 0.44
54,000-64,999 | 6557 | 5840 | 5123 | 4407 | 3690 | 2974 | 2257 | 824 | 54,000-64,999 | 4.35 | 3.87 | 3.4 | 2.92 | 2.45 | 1.97 | 1.5 | 0.55
15.0-15.9 SEER | [8 empty] | 15.0-15.9 SEER
Size (Btuh) Post | < 15,000 | 15,000-20,999 | 21,000-26,999 | 27,000-32,999 | 33,000-38,999 | 39,000-44,999 | 45,000-53,999 | 54,000-64,999 | Size (Btuh) Post | < 15,000 | 15,000-20,999 | 21,000-26,999 | 27,000-32,999 | 33,000-38,999 | 39,000-44,999 | 45,000-53,999 | 54,000-64,999
Size (Btuh) Pre | [8 empty] | Size (Btuh) Pre
< 15,000 | 220 | [7 empty] | < 15,000 | 0.15
15,000-20,999 | 1019 | 330 | [6 empty] | 15,000-20,999 | 0.68 | 0.22
21,000-26,999 | 1818 | 1129 | 440 | [5 empty] | 21,000-26,999 | 1.2 | 0.75 | 0.29
27,000-32,999 | 2617 | 1928 | 1239 | 550 |  |  |  |  | 27,000-32,999 | 1.73 | 1.28 | 0.82 | 0.36
33,000-38,999 | 3416 | 2727 | 2038 | 1349 | 660 |  |  |  | 33,000-38,999 | 2.26 | 1.81 | 1.35 | 0.89 | 0.44
39,000-44,999 | 4215 | 3526 | 2837 | 2148 | 1459 | 770 |  |  | 39,000-44,999 | 2.79 | 2.34 | 1.88 | 1.42 | 0.97 | 0.51
45,000-53,999 | 5014 | 4325 | 3636 | 2947 | 2258 | 1569 | 879 |  | 45,000-53,999 | 3.32 | 2.87 | 2.41 | 1.95 | 1.5 | 1.04 | 0.58
54,000-64,999 | 6612 | 5923 | 5234 | 4545 | 3856 | 3167 | 2477 | 1099 | 54,000-64,999 | 4.38 | 3.93 | 3.47 | 3.01 | 2.56 | 2.1 | 1.64 | 0.73
16.0-16.9 SEER | [8 empty] | 16.0-16.9 SEER
Size (Btuh) Post | < 15,000 | 15,000-20,999 | 21,000-26,999 | 27,000-32,999 | 33,000-38,999 | 39,000-44,999 | 45,000-53,999 | 54,000-64,999 | Size (Btuh) Post | < 15,000 | 15,000-20,999 | 21,000-26,999 | 27,000-32,999 | 33,000-38,999 | 39,000-44,999 | 45,000-53,999 | 54,000-64,999
Size (Btuh) Pre | [8 empty] | Size (Btuh) Pre
< 15,000 | 318 | [7 empty] | < 15,000 | 0.21
15,000-20,999 | 1117 | 477 | [6 empty] | 15,000-20,999 | 0.74 | 0.32
21,000-26,999 | 1916 | 1276 | 637 | [5 empty] | 21,000-26,999 | 1.27 | 0.85 | 0.42
27,000-32,999 | 2715 | 2075 | 1436 | 796 |  |  |  |  | 27,000-32,999 | 1.8 | 1.38 | 0.95 | 0.53
33,000-38,999 | 3514 | 2874 | 2235 | 1595 | 955 |  |  |  | 33,000-38,999 | 2.33 | 1.9 | 1.48 | 1.06 | 0.63
39,000-44,999 | 4313 | 3673 | 3034 | 2394 | 1754 | 1114 |  |  | 39,000-44,999 | 2.86 | 2.43 | 2.01 | 1.59 | 1.16 | 0.74
45,000-53,999 | 5112 | 4472 | 3833 | 3193 | 2553 | 1913 | 1273 |  | 45,000-53,999 | 3.39 | 2.96 | 2.54 | 2.12 | 1.69 | 1.27 | 0.84
54,000-64,999 | 6710 | 6070 | 5431 | 4791 | 4151 | 3511 | 2871 | 1591 | 54,000-64,999 | 4.45 | 4.02 | 3.6 | 3.17 | 2.75 | 2.33 | 1.9 | 1.05
17.0-17.9 SEER | [8 empty] | 17.0-17.9 SEER
Size (Btuh) Post | < 15,000 | 15,000-20,999 | 21,000-26,999 | 27,000-32,999 | 33,000-38,999 | 39,000-44,999 | 45,000-53,999 | 54,000-64,999 | Size (Btuh) Post | < 15,000 | 15,000-20,999 | 21,000-26,999 | 27,000-32,999 | 33,000-38,999 | 39,000-44,999 | 45,000-53,999 | 54,000-64,999
Size (Btuh) Pre | [8 empty] | Size (Btuh) Pre
< 15,000 | 483 | [7 empty] | < 15,000 | 0.2
15,000-20,999 | 1282 | 724 | [6 empty] | 15,000-20,999 | 0.72 | 0.29
21,000-26,999 | 2081 | 1523 | 965 | [5 empty] | 21,000-26,999 | 1.25 | 0.82 | 0.39
27,000-32,999 | 2880 | 2322 | 1764 | 1207 |  |  |  |  | 27,000-32,999 | 1.78 | 1.35 | 0.92 | 0.49
33,000-38,999 | 3679 | 3121 | 2563 | 2006 | 1448 |  |  |  | 33,000-38,999 | 2.31 | 1.88 | 1.45 | 1.02 | 0.59
39,000-44,999 | 4478 | 3920 | 3362 | 2805 | 2247 | 1689 |  |  | 39,000-44,999 | 2.84 | 2.41 | 1.98 | 1.55 | 1.12 | 0.68
45,000-53,999 | 5277 | 4719 | 4161 | 3604 | 3046 | 2488 | 1931 |  | 45,000-53,999 | 3.37 | 2.94 | 2.51 | 2.08 | 1.65 | 1.21 | 0.78
54,000-64,999 | 6875 | 6317 | 5759 | 5202 | 4644 | 4086 | 3529 | 2413 | 54,000-64,999 | 4.43 | 4 | 3.57 | 3.14 | 2.7 | 2.27 | 1.84 | 0.98
18.0-20.9 SEER | [8 empty] | 18.0-20.9 SEER
Size (Btuh) Post | < 15,000 | 15,000-20,999 | 21,000-26,999 | 27,000-32,999 | 33,000-38,999 | 39,000-44,999 | 45,000-53,999 | 54,000-64,999 | Size (Btuh) Post | < 15,000 | 15,000-20,999 | 21,000-26,999 | 27,000-32,999 | 33,000-38,999 | 39,000-44,999 | 45,000-53,999 | 54,000-64,999
Size (Btuh) Pre | [8 empty] | Size (Btuh) Pre
< 15,000 | 542 | [7 empty] | < 15,000 | 0.24
15,000-20,999 | 1341 | 813 | [6 empty] | 15,000-20,999 | 0.77 | 0.37
21,000-26,999 | 2140 | 1612 | 1083 | [5 empty] | 21,000-26,999 | 1.3 | 0.89 | 0.49
27,000-32,999 | 2939 | 2411 | 1882 | 1354 |  |  |  |  | 27,000-32,999 | 1.83 | 1.42 | 1.02 | 0.61
33,000-38,999 | 3738 | 3210 | 2681 | 2153 | 1625 |  |  |  | 33,000-38,999 | 2.36 | 1.95 | 1.55 | 1.14 | 0.73
39,000-44,999 | 4537 | 4009 | 3480 | 2952 | 2424 | 1896 |  |  | 39,000-44,999 | 2.89 | 2.48 | 2.08 | 1.67 | 1.26 | 0.85
45,000-53,999 | 5336 | 4808 | 4279 | 3751 | 3223 | 2695 | 2167 |  | 45,000-53,999 | 3.42 | 3.01 | 2.61 | 2.2 | 1.79 | 1.38 | 0.97
54,000-64,999 | 6934 | 6406 | 5877 | 5349 | 4821 | 4293 | 3765 | 2708 | 54,000-64,999 | 4.48 | 4.07 | 3.66 | 3.26 | 2.85 | 2.44 | 2.03 | 1.22
21.0-23.9 SEER | [8 empty] | 21.0-23.9 SEER
Size (Btuh) Post | < 15,000 | 15,000-20,999 | 21,000-26,999 | 27,000-32,999 | 33,000-38,999 | 39,000-44,999 | 45,000-53,999 | 54,000-64,999 | Size (Btuh) Post | < 15,000 | 15,000-20,999 | 21,000-26,999 | 27,000-32,999 | 33,000-38,999 | 39,000-44,999 | 45,000-53,999 | 54,000-64,999
Size (Btuh) Pre | [8 empty] | Size (Btuh) Pre
< 15,000 | 687 | [7 empty] | < 15,000 | 0.33
15,000-20,999 | 1486 | 1031 | [6 empty] | 15,000-20,999 | 0.86 | 0.49
21,000-26,999 | 2285 | 1830 | 1374 | [5 empty] | 21,000-26,999 | 1.39 | 1.02 | 0.66
27,000-32,999 | 3084 | 2629 | 2173 | 1718 |  |  |  |  | 27,000-32,999 | 1.92 | 1.55 | 1.19 | 0.82
33,000-38,999 | 3883 | 3428 | 2972 | 2517 | 2061 |  |  |  | 33,000-38,999 | 2.45 | 2.08 | 1.72 | 1.35 | 0.98
39,000-44,999 | 4682 | 4227 | 3771 | 3316 | 2860 | 2405 |  |  | 39,000-44,999 | 2.98 | 2.61 | 2.24 | 1.88 | 1.51 | 1.15
45,000-53,999 | 5481 | 5026 | 4570 | 4115 | 3659 | 3204 | 2748 |  | 45,000-53,999 | 3.51 | 3.14 | 2.77 | 2.41 | 2.04 | 1.68 | 1.31
54,000-64,999 | 7079 | 6624 | 6168 | 5713 | 5257 | 4802 | 4346 | 3435 | 54,000-64,999 | 4.56 | 4.2 | 3.83 | 3.47 | 3.1 | 2.74 | 2.37 | 1.64
24.0+ SEER | [8 empty] | 24.0+ SEER
Size (Btuh) Post | < 15,000 | 15,000-20,999 | 21,000-26,999 | 27,000-32,999 | 33,000-38,999 | 39,000-44,999 | 45,000-53,999 | 54,000-64,999 | Size (Btuh) Post | < 15,000 | 15,000-20,999 | 21,000-26,999 | 27,000-32,999 | 33,000-38,999 | 39,000-44,999 | 45,000-53,999 | 54,000-64,999
Size (Btuh) Pre | [8 empty] | Size (Btuh) Pre
< 15,000 | 797 | [7 empty] | < 15,000 | 0.4
15,000-20,999 | 1596 | 1196 | [6 empty] | 15,000-20,999 | 0.93 | 0.6
21,000-26,999 | 2395 | 1995 | 1594 | [5 empty] | 21,000-26,999 | 1.46 | 1.12 | 0.79
27,000-32,999 | 3194 | 2794 | 2393 | 1993 |  |  |  |  | 27,000-32,999 | 1.99 | 1.65 | 1.32 | 0.99
33,000-38,999 | 3993 | 3593 | 3192 | 2792 | 2391 |  |  |  | 33,000-38,999 | 2.51 | 2.18 | 1.85 | 1.52 | 1.19
39,000-44,999 | 4792 | 4392 | 3991 | 3591 | 3190 | 2790 |  |  | 39,000-44,999 | 3.04 | 2.71 | 2.38 | 2.05 | 1.72 | 1.39
45,000-53,999 | 5591 | 5191 | 4790 | 4390 | 3989 | 3589 | 3188 |  | 45,000-53,999 | 3.57 | 3.24 | 2.91 | 2.58 | 2.25 | 1.92 | 1.59
54,000-64,999 | 7189 | 6789 | 6388 | 5988 | 5587 | 5187 | 4786 | 3986 | 54,000-64,999 | 4.63 | 4.3 | 3.97 | 3.64 | 3.31 | 2.98 | 2.65 | 1.98

## Cooling, ER
Table A‑11: Energy Savings (Cooling kWh) for 12.44 SEER Early Retirement Baseline—Zone 1 | [8 empty] | Table A‑51: Summer Demand Savings for 12.44 SEER Early Retirement Baseline—Zone 1
14.5-14.9 SEER | [8 empty] | 14.5-14.9 SEER
Size (Btuh) Post | < 15,000 | 15,000-20,999 | 21,000-26,999 | 27,000-32,999 | 33,000-38,999 | 39,000-44,999 | 45,000-53,999 | 54,000-64,999 | Size (Btuh) Post | < 15,000 | 15,000-20,999 | 21,000-26,999 | 27,000-32,999 | 33,000-38,999 | 39,000-44,999 | 45,000-53,999 | 54,000-64,999
Size (Btuh) Pre | [8 empty] | Size (Btuh) Pre
< 15,000 | 178 | [7 empty] | < 15,000 | 0.17
15,000-20,999 | 784 | 267 | [6 empty] | 15,000-20,999 | 0.73 | 0.25
21,000-26,999 | 1389 | 873 | 356 | [5 empty] | 21,000-26,999 | 1.3 | 0.82 | 0.33
27,000-32,999 | 1995 | 1478 | 962 | 445 |  |  |  |  | 27,000-32,999 | 1.87 | 1.39 | 0.9 | 0.42
33,000-38,999 | 2600 | 2084 | 1567 | 1051 | 534 |  |  |  | 33,000-38,999 | 2.44 | 1.95 | 1.47 | 0.98 | 0.5
39,000-44,999 | 3206 | 2689 | 2173 | 1656 | 1140 | 623 |  |  | 39,000-44,999 | 3 | 2.52 | 2.04 | 1.55 | 1.07 | 0.58
45,000-53,999 | 3811 | 3295 | 2778 | 2262 | 1745 | 1229 | 712 |  | 45,000-53,999 | 3.57 | 3.09 | 2.6 | 2.12 | 1.64 | 1.15 | 0.67
54,000-64,999 | 5023 | 4506 | 3989 | 3473 | 2956 | 2440 | 1923 | 890 | 54,000-64,999 | 4.71 | 4.22 | 3.74 | 3.25 | 2.77 | 2.29 | 1.8 | 0.83
15.0-15.9 SEER | [8 empty] | 15.0-15.9 SEER
Size (Btuh) Post | < 15,000 | 15,000-20,999 | 21,000-26,999 | 27,000-32,999 | 33,000-38,999 | 39,000-44,999 | 45,000-53,999 | 54,000-64,999 | Size (Btuh) Post | < 15,000 | 15,000-20,999 | 21,000-26,999 | 27,000-32,999 | 33,000-38,999 | 39,000-44,999 | 45,000-53,999 | 54,000-64,999
Size (Btuh) Pre | [8 empty] | Size (Btuh) Pre
< 15,000 | 218 | [7 empty] | < 15,000 | 0.2
15,000-20,999 | 823 | 327 | [6 empty] | 15,000-20,999 | 0.77 | 0.31
21,000-26,999 | 1429 | 932 | 435 | [5 empty] | 21,000-26,999 | 1.34 | 0.87 | 0.41
27,000-32,999 | 2034 | 1538 | 1041 | 544 |  |  |  |  | 27,000-32,999 | 1.91 | 1.44 | 0.98 | 0.51
33,000-38,999 | 2640 | 2143 | 1647 | 1150 | 653 |  |  |  | 33,000-38,999 | 2.47 | 2.01 | 1.54 | 1.08 | 0.61
39,000-44,999 | 3246 | 2749 | 2252 | 1756 | 1259 | 762 |  |  | 39,000-44,999 | 3.04 | 2.58 | 2.11 | 1.64 | 1.18 | 0.71
45,000-53,999 | 3851 | 3354 | 2858 | 2361 | 1864 | 1368 | 871 |  | 45,000-53,999 | 3.61 | 3.14 | 2.68 | 2.21 | 1.75 | 1.28 | 0.82
54,000-64,999 | 5062 | 4566 | 4069 | 3572 | 3076 | 2579 | 2082 | 1089 | 54,000-64,999 | 4.74 | 4.28 | 3.81 | 3.35 | 2.88 | 2.42 | 1.95 | 1.02
16.0-16.9 SEER | [8 empty] | 16.0-16.9 SEER
Size (Btuh) Post | < 15,000 | 15,000-20,999 | 21,000-26,999 | 27,000-32,999 | 33,000-38,999 | 39,000-44,999 | 45,000-53,999 | 54,000-64,999 | Size (Btuh) Post | < 15,000 | 15,000-20,999 | 21,000-26,999 | 27,000-32,999 | 33,000-38,999 | 39,000-44,999 | 45,000-53,999 | 54,000-64,999
Size (Btuh) Pre | [8 empty] | Size (Btuh) Pre
< 15,000 | 289 | [7 empty] | < 15,000 | 0.27
15,000-20,999 | 894 | 433 | [6 empty] | 15,000-20,999 | 0.84 | 0.41
21,000-26,999 | 1500 | 1039 | 577 | [5 empty] | 21,000-26,999 | 1.41 | 0.97 | 0.54
27,000-32,999 | 2105 | 1644 | 1183 | 722 |  |  |  |  | 27,000-32,999 | 1.97 | 1.54 | 1.11 | 0.68
33,000-38,999 | 2711 | 2250 | 1789 | 1327 | 866 |  |  |  | 33,000-38,999 | 2.54 | 2.11 | 1.68 | 1.24 | 0.81
39,000-44,999 | 3317 | 2855 | 2394 | 1933 | 1472 | 1010 |  |  | 39,000-44,999 | 3.11 | 2.68 | 2.24 | 1.81 | 1.38 | 0.95
45,000-53,999 | 3922 | 3461 | 3000 | 2538 | 2077 | 1616 | 1155 |  | 45,000-53,999 | 3.68 | 3.24 | 2.81 | 2.38 | 1.95 | 1.51 | 1.08
54,000-64,999 | 5133 | 4672 | 4211 | 3750 | 3288 | 2827 | 2366 | 1443 | 54,000-64,999 | 4.81 | 4.38 | 3.95 | 3.51 | 3.08 | 2.65 | 2.22 | 1.35
17.0-17.9 SEER | [8 empty] | 17.0-17.9 SEER
Size (Btuh) Post | < 15,000 | 15,000-20,999 | 21,000-26,999 | 27,000-32,999 | 33,000-38,999 | 39,000-44,999 | 45,000-53,999 | 54,000-64,999 | Size (Btuh) Post | < 15,000 | 15,000-20,999 | 21,000-26,999 | 27,000-32,999 | 33,000-38,999 | 39,000-44,999 | 45,000-53,999 | 54,000-64,999
Size (Btuh) Pre | [8 empty] | Size (Btuh) Pre
< 15,000 | 399 | [7 empty] | < 15,000 | 0.23
15,000-20,999 | 1005 | 599 | [6 empty] | 15,000-20,999 | 0.8 | 0.35
21,000-26,999 | 1610 | 1204 | 799 | [5 empty] | 21,000-26,999 | 1.37 | 0.92 | 0.46
27,000-32,999 | 2216 | 1810 | 1404 | 998 |  |  |  |  | 27,000-32,999 | 1.93 | 1.48 | 1.03 | 0.58
33,000-38,999 | 2822 | 2416 | 2010 | 1604 | 1198 |  |  |  | 33,000-38,999 | 2.5 | 2.05 | 1.6 | 1.15 | 0.7
39,000-44,999 | 3427 | 3021 | 2615 | 2209 | 1803 | 1397 |  |  | 39,000-44,999 | 3.07 | 2.62 | 2.17 | 1.72 | 1.26 | 0.81
45,000-53,999 | 4033 | 3627 | 3221 | 2815 | 2409 | 2003 | 1597 |  | 45,000-53,999 | 3.64 | 3.19 | 2.73 | 2.28 | 1.83 | 1.38 | 0.93
54,000-64,999 | 5244 | 4838 | 4432 | 4026 | 3620 | 3214 | 2808 | 1996 | 54,000-64,999 | 4.77 | 4.32 | 3.87 | 3.42 | 2.97 | 2.52 | 2.06 | 1.16
18.0-20.9 SEER | [8 empty] | 18.0-20.9 SEER
Size (Btuh) Post | < 15,000 | 15,000-20,999 | 21,000-26,999 | 27,000-32,999 | 33,000-38,999 | 39,000-44,999 | 45,000-53,999 | 54,000-64,999 | Size (Btuh) Post | < 15,000 | 15,000-20,999 | 21,000-26,999 | 27,000-32,999 | 33,000-38,999 | 39,000-44,999 | 45,000-53,999 | 54,000-64,999
Size (Btuh) Pre | [8 empty] | Size (Btuh) Pre
< 15,000 | 442 | [7 empty] | < 15,000 | 0.28
15,000-20,999 | 1048 | 664 | [6 empty] | 15,000-20,999 | 0.85 | 0.43
21,000-26,999 | 1654 | 1269 | 885 | [5 empty] | 21,000-26,999 | 1.42 | 0.99 | 0.57
27,000-32,999 | 2259 | 1875 | 1490 | 1106 |  |  |  |  | 27,000-32,999 | 1.99 | 1.56 | 1.13 | 0.71
33,000-38,999 | 2865 | 2480 | 2096 | 1712 | 1327 |  |  |  | 33,000-38,999 | 2.55 | 2.13 | 1.7 | 1.28 | 0.85
39,000-44,999 | 3470 | 3086 | 2702 | 2317 | 1933 | 1548 |  |  | 39,000-44,999 | 3.12 | 2.7 | 2.27 | 1.84 | 1.42 | 0.99
45,000-53,999 | 4076 | 3691 | 3307 | 2923 | 2538 | 2154 | 1770 |  | 45,000-53,999 | 3.69 | 3.26 | 2.84 | 2.41 | 1.99 | 1.56 | 1.13
54,000-64,999 | 5287 | 4903 | 4518 | 4134 | 3750 | 3365 | 2981 | 2212 | 54,000-64,999 | 4.82 | 4.4 | 3.97 | 3.55 | 3.12 | 2.69 | 2.27 | 1.42
21.0-23.9 SEER | [8 empty] | 21.0-23.9 SEER
Size (Btuh) Post | < 15,000 | 15,000-20,999 | 21,000-26,999 | 27,000-32,999 | 33,000-38,999 | 39,000-44,999 | 45,000-53,999 | 54,000-64,999 | Size (Btuh) Post | < 15,000 | 15,000-20,999 | 21,000-26,999 | 27,000-32,999 | 33,000-38,999 | 39,000-44,999 | 45,000-53,999 | 54,000-64,999
Size (Btuh) Pre | [8 empty] | Size (Btuh) Pre
< 15,000 | 546 | [7 empty] | < 15,000 | 0.36
15,000-20,999 | 1152 | 819 | [6 empty] | 15,000-20,999 | 0.93 | 0.54
21,000-26,999 | 1757 | 1425 | 1092 | [5 empty] | 21,000-26,999 | 1.5 | 1.11 | 0.72
27,000-32,999 | 2363 | 2030 | 1698 | 1365 |  |  |  |  | 27,000-32,999 | 2.06 | 1.68 | 1.29 | 0.9
33,000-38,999 | 2968 | 2636 | 2304 | 1971 | 1639 |  |  |  | 33,000-38,999 | 2.63 | 2.24 | 1.86 | 1.47 | 1.08
39,000-44,999 | 3574 | 3242 | 2909 | 2577 | 2244 | 1912 |  |  | 39,000-44,999 | 3.2 | 2.81 | 2.43 | 2.04 | 1.65 | 1.27
45,000-53,999 | 4180 | 3847 | 3515 | 3182 | 2850 | 2517 | 2185 |  | 45,000-53,999 | 3.77 | 3.38 | 2.99 | 2.61 | 2.22 | 1.83 | 1.45
54,000-64,999 | 5391 | 5058 | 4726 | 4393 | 4061 | 3728 | 3396 | 2731 | 54,000-64,999 | 4.9 | 4.51 | 4.13 | 3.74 | 3.35 | 2.97 | 2.58 | 1.81
24.0+ SEER | [8 empty] | 24.0+ SEER
Size (Btuh) Post | < 15,000 | 15,000-20,999 | 21,000-26,999 | 27,000-32,999 | 33,000-38,999 | 39,000-44,999 | 45,000-53,999 | 54,000-64,999 | Size (Btuh) Post | < 15,000 | 15,000-20,999 | 21,000-26,999 | 27,000-32,999 | 33,000-38,999 | 39,000-44,999 | 45,000-53,999 | 54,000-64,999
Size (Btuh) Pre | [8 empty] | Size (Btuh) Pre
< 15,000 | 625 | [7 empty] | < 15,000 | 0.43
15,000-20,999 | 1231 | 938 | [6 empty] | 15,000-20,999 | 0.99 | 0.64
21,000-26,999 | 1836 | 1543 | 1250 | [5 empty] | 21,000-26,999 | 1.56 | 1.21 | 0.85
27,000-32,999 | 2442 | 2149 | 1856 | 1563 |  |  |  |  | 27,000-32,999 | 2.13 | 1.77 | 1.42 | 1.07
33,000-38,999 | 3047 | 2754 | 2461 | 2168 | 1875 |  |  |  | 33,000-38,999 | 2.7 | 2.34 | 1.99 | 1.63 | 1.28
39,000-44,999 | 3653 | 3360 | 3067 | 2774 | 2481 | 2188 |  |  | 39,000-44,999 | 3.26 | 2.91 | 2.55 | 2.2 | 1.85 | 1.49
45,000-53,999 | 4259 | 3965 | 3672 | 3379 | 3086 | 2793 | 2500 |  | 45,000-53,999 | 3.83 | 3.48 | 3.12 | 2.77 | 2.41 | 2.06 | 1.71
54,000-64,999 | 5470 | 5177 | 4884 | 4591 | 4297 | 4004 | 3711 | 3125 | 54,000-64,999 | 4.97 | 4.61 | 4.26 | 3.9 | 3.55 | 3.19 | 2.84 | 2.13
Table A‑12: Energy Savings (Cooling kWh) for 10.0 SEER Early Retirement Baseline—Zone 1 | [8 empty] | Table A‑52: Summer Demand Savings for 10.0 SEER Early Retirement Baseline—Zone 1
14.5-14.9 SEER | [8 empty] | 14.5-14.9 SEER
Size (Btuh) Post | < 15,000 | 15,000-20,999 | 21,000-26,999 | 27,000-32,999 | 33,000-38,999 | 39,000-44,999 | 45,000-53,999 | 54,000-64,999 | Size (Btuh) Post | < 15,000 | 15,000-20,999 | 21,000-26,999 | 27,000-32,999 | 33,000-38,999 | 39,000-44,999 | 45,000-53,999 | 54,000-64,999
Size (Btuh) Pre | [8 empty] | Size (Btuh) Pre
< 15,000 | 474 | [7 empty] | < 15,000 | 0.44
15,000-20,999 | 1227 | 710 | [6 empty] | 15,000-20,999 | 1.15 | 0.67
21,000-26,999 | 1980 | 1464 | 947 | [5 empty] | 21,000-26,999 | 1.86 | 1.37 | 0.89
27,000-32,999 | 2734 | 2217 | 1700 | 1184 |  |  |  |  | 27,000-32,999 | 2.56 | 2.08 | 1.59 | 1.11
33,000-38,999 | 3487 | 2970 | 2454 | 1937 | 1421 |  |  |  | 33,000-38,999 | 3.27 | 2.78 | 2.3 | 1.82 | 1.33
39,000-44,999 | 4240 | 3724 | 3207 | 2690 | 2174 | 1657 |  |  | 39,000-44,999 | 3.97 | 3.49 | 3 | 2.52 | 2.04 | 1.55
45,000-53,999 | 4994 | 4477 | 3960 | 3444 | 2927 | 2411 | 1894 |  | 45,000-53,999 | 4.68 | 4.19 | 3.71 | 3.23 | 2.74 | 2.26 | 1.77
54,000-64,999 | 6500 | 5984 | 5467 | 4950 | 4434 | 3917 | 3401 | 2368 | 54,000-64,999 | 6.09 | 5.61 | 5.12 | 4.64 | 4.15 | 3.67 | 3.19 | 2.22
15.0-15.9 SEER | [8 empty] | 15.0-15.9 SEER
Size (Btuh) Post | < 15,000 | 15,000-20,999 | 21,000-26,999 | 27,000-32,999 | 33,000-38,999 | 39,000-44,999 | 45,000-53,999 | 54,000-64,999 | Size (Btuh) Post | < 15,000 | 15,000-20,999 | 21,000-26,999 | 27,000-32,999 | 33,000-38,999 | 39,000-44,999 | 45,000-53,999 | 54,000-64,999
Size (Btuh) Pre | [8 empty] | Size (Btuh) Pre
< 15,000 | 513 | [7 empty] | < 15,000 | 0.48
15,000-20,999 | 1267 | 770 | [6 empty] | 15,000-20,999 | 1.19 | 0.72
21,000-26,999 | 2020 | 1523 | 1027 | [5 empty] | 21,000-26,999 | 1.89 | 1.43 | 0.96
27,000-32,999 | 2773 | 2277 | 1780 | 1283 |  |  |  |  | 27,000-32,999 | 2.6 | 2.13 | 1.67 | 1.2
33,000-38,999 | 3527 | 3030 | 2533 | 2036 | 1540 |  |  |  | 33,000-38,999 | 3.3 | 2.84 | 2.37 | 1.91 | 1.44
39,000-44,999 | 4280 | 3783 | 3287 | 2790 | 2293 | 1796 |  |  | 39,000-44,999 | 4.01 | 3.54 | 3.08 | 2.61 | 2.15 | 1.68
45,000-53,999 | 5033 | 4537 | 4040 | 3543 | 3046 | 2550 | 2053 |  | 45,000-53,999 | 4.72 | 4.25 | 3.79 | 3.32 | 2.85 | 2.39 | 1.92
54,000-64,999 | 6540 | 6043 | 5547 | 5050 | 4553 | 4056 | 3560 | 2566 | 54,000-64,999 | 6.13 | 5.66 | 5.2 | 4.73 | 4.27 | 3.8 | 3.34 | 2.4
16.0-16.9 SEER | [8 empty] | 16.0-16.9 SEER
Size (Btuh) Post | < 15,000 | 15,000-20,999 | 21,000-26,999 | 27,000-32,999 | 33,000-38,999 | 39,000-44,999 | 45,000-53,999 | 54,000-64,999 | Size (Btuh) Post | < 15,000 | 15,000-20,999 | 21,000-26,999 | 27,000-32,999 | 33,000-38,999 | 39,000-44,999 | 45,000-53,999 | 54,000-64,999
Size (Btuh) Pre | [8 empty] | Size (Btuh) Pre
< 15,000 | 584 | [7 empty] | < 15,000 | 0.55
15,000-20,999 | 1338 | 876 | [6 empty] | 15,000-20,999 | 1.25 | 0.82
21,000-26,999 | 2091 | 1630 | 1168 | [5 empty] | 21,000-26,999 | 1.96 | 1.53 | 1.09
27,000-32,999 | 2844 | 2383 | 1922 | 1461 |  |  |  |  | 27,000-32,999 | 2.67 | 2.23 | 1.8 | 1.37
33,000-38,999 | 3598 | 3136 | 2675 | 2214 | 1753 |  |  |  | 33,000-38,999 | 3.37 | 2.94 | 2.51 | 2.07 | 1.64
39,000-44,999 | 4351 | 3890 | 3428 | 2967 | 2506 | 2045 |  |  | 39,000-44,999 | 4.08 | 3.64 | 3.21 | 2.78 | 2.35 | 1.92
45,000-53,999 | 5104 | 4643 | 4182 | 3721 | 3259 | 2798 | 2337 |  | 45,000-53,999 | 4.78 | 4.35 | 3.92 | 3.49 | 3.05 | 2.62 | 2.19
54,000-64,999 | 6611 | 6150 | 5688 | 5227 | 4766 | 4305 | 3844 | 2921 | 54,000-64,999 | 6.19 | 5.76 | 5.33 | 4.9 | 4.47 | 4.03 | 3.6 | 2.74
17.0-17.9 SEER | [8 empty] | 17.0-17.9 SEER
Size (Btuh) Post | < 15,000 | 15,000-20,999 | 21,000-26,999 | 27,000-32,999 | 33,000-38,999 | 39,000-44,999 | 45,000-53,999 | 54,000-64,999 | Size (Btuh) Post | < 15,000 | 15,000-20,999 | 21,000-26,999 | 27,000-32,999 | 33,000-38,999 | 39,000-44,999 | 45,000-53,999 | 54,000-64,999
Size (Btuh) Pre | [8 empty] | Size (Btuh) Pre
< 15,000 | 695 | [7 empty] | < 15,000 | 0.51
15,000-20,999 | 1448 | 1042 | [6 empty] | 15,000-20,999 | 1.22 | 0.76
21,000-26,999 | 2201 | 1796 | 1390 | [5 empty] | 21,000-26,999 | 1.92 | 1.47 | 1.02
27,000-32,999 | 2955 | 2549 | 2143 | 1737 |  |  |  |  | 27,000-32,999 | 2.63 | 2.18 | 1.72 | 1.27
33,000-38,999 | 3708 | 3302 | 2896 | 2490 | 2084 |  |  |  | 33,000-38,999 | 3.33 | 2.88 | 2.43 | 1.98 | 1.53
39,000-44,999 | 4461 | 4056 | 3650 | 3244 | 2838 | 2432 |  |  | 39,000-44,999 | 4.04 | 3.59 | 3.14 | 2.69 | 2.23 | 1.78
45,000-53,999 | 5215 | 4809 | 4403 | 3997 | 3591 | 3185 | 2779 |  | 45,000-53,999 | 4.74 | 4.29 | 3.84 | 3.39 | 2.94 | 2.49 | 2.04
54,000-64,999 | 6721 | 6316 | 5910 | 5504 | 5098 | 4692 | 4286 | 3474 | 54,000-64,999 | 6.16 | 5.71 | 5.25 | 4.8 | 4.35 | 3.9 | 3.45 | 2.55
18.0-20.9 SEER | [8 empty] | 18.0-20.9 SEER
Size (Btuh) Post | < 15,000 | 15,000-20,999 | 21,000-26,999 | 27,000-32,999 | 33,000-38,999 | 39,000-44,999 | 45,000-53,999 | 54,000-64,999 | Size (Btuh) Post | < 15,000 | 15,000-20,999 | 21,000-26,999 | 27,000-32,999 | 33,000-38,999 | 39,000-44,999 | 45,000-53,999 | 54,000-64,999
Size (Btuh) Pre | [8 empty] | Size (Btuh) Pre
< 15,000 | 738 | [7 empty] | < 15,000 | 0.56
15,000-20,999 | 1491 | 1107 | [6 empty] | 15,000-20,999 | 1.27 | 0.84
21,000-26,999 | 2245 | 1860 | 1476 | [5 empty] | 21,000-26,999 | 1.97 | 1.55 | 1.12
27,000-32,999 | 2998 | 2614 | 2229 | 1845 |  |  |  |  | 27,000-32,999 | 2.68 | 2.25 | 1.83 | 1.4
33,000-38,999 | 3751 | 3367 | 2983 | 2598 | 2214 |  |  |  | 33,000-38,999 | 3.38 | 2.96 | 2.53 | 2.11 | 1.68
39,000-44,999 | 4505 | 4120 | 3736 | 3351 | 2967 | 2583 |  |  | 39,000-44,999 | 4.09 | 3.66 | 3.24 | 2.81 | 2.39 | 1.96
45,000-53,999 | 5258 | 4874 | 4489 | 4105 | 3720 | 3336 | 2952 |  | 45,000-53,999 | 4.8 | 4.37 | 3.94 | 3.52 | 3.09 | 2.67 | 2.24
54,000-64,999 | 6765 | 6380 | 5996 | 5612 | 5227 | 4843 | 4458 | 3690 | 54,000-64,999 | 6.21 | 5.78 | 5.36 | 4.93 | 4.5 | 4.08 | 3.65 | 2.8
21.0-23.9 SEER | [8 empty] | 21.0-23.9 SEER
Size (Btuh) Post | < 15,000 | 15,000-20,999 | 21,000-26,999 | 27,000-32,999 | 33,000-38,999 | 39,000-44,999 | 45,000-53,999 | 54,000-64,999 | Size (Btuh) Post | < 15,000 | 15,000-20,999 | 21,000-26,999 | 27,000-32,999 | 33,000-38,999 | 39,000-44,999 | 45,000-53,999 | 54,000-64,999
Size (Btuh) Pre | [8 empty] | Size (Btuh) Pre
< 15,000 | 842 | [7 empty] | < 15,000 | 0.64
15,000-20,999 | 1595 | 1263 | [6 empty] | 15,000-20,999 | 1.34 | 0.96
21,000-26,999 | 2348 | 2016 | 1683 | [5 empty] | 21,000-26,999 | 2.05 | 1.66 | 1.28
27,000-32,999 | 3102 | 2769 | 2437 | 2104 |  |  |  |  | 27,000-32,999 | 2.76 | 2.37 | 1.98 | 1.6
33,000-38,999 | 3855 | 3523 | 3190 | 2858 | 2525 |  |  |  | 33,000-38,999 | 3.46 | 3.08 | 2.69 | 2.3 | 1.92
39,000-44,999 | 4608 | 4276 | 3943 | 3611 | 3278 | 2946 |  |  | 39,000-44,999 | 4.17 | 3.78 | 3.39 | 3.01 | 2.62 | 2.23
45,000-53,999 | 5362 | 5029 | 4697 | 4364 | 4032 | 3699 | 3367 |  | 45,000-53,999 | 4.87 | 4.49 | 4.1 | 3.71 | 3.33 | 2.94 | 2.55
54,000-64,999 | 6868 | 6536 | 6203 | 5871 | 5538 | 5206 | 4874 | 4209 | 54,000-64,999 | 6.29 | 5.9 | 5.51 | 5.13 | 4.74 | 4.35 | 3.97 | 3.19
24.0+ SEER | [8 empty] | 24.0+ SEER
Size (Btuh) Post | < 15,000 | 15,000-20,999 | 21,000-26,999 | 27,000-32,999 | 33,000-38,999 | 39,000-44,999 | 45,000-53,999 | 54,000-64,999 | Size (Btuh) Post | < 15,000 | 15,000-20,999 | 21,000-26,999 | 27,000-32,999 | 33,000-38,999 | 39,000-44,999 | 45,000-53,999 | 54,000-64,999
Size (Btuh) Pre | [8 empty] | Size (Btuh) Pre
< 15,000 | 921 | [7 empty] | < 15,000 | 0.7
15,000-20,999 | 1674 | 1381 | [6 empty] | 15,000-20,999 | 1.41 | 1.05
21,000-26,999 | 2427 | 2134 | 1841 | [5 empty] | 21,000-26,999 | 2.11 | 1.76 | 1.41
27,000-32,999 | 3181 | 2888 | 2594 | 2301 |  |  |  |  | 27,000-32,999 | 2.82 | 2.47 | 2.11 | 1.76
33,000-38,999 | 3934 | 3641 | 3348 | 3055 | 2762 |  |  |  | 33,000-38,999 | 3.53 | 3.17 | 2.82 | 2.46 | 2.11
39,000-44,999 | 4687 | 4394 | 4101 | 3808 | 3515 | 3222 |  |  | 39,000-44,999 | 4.23 | 3.88 | 3.52 | 3.17 | 2.82 | 2.46
45,000-53,999 | 5441 | 5148 | 4854 | 4561 | 4268 | 3975 | 3682 |  | 45,000-53,999 | 4.94 | 4.58 | 4.23 | 3.88 | 3.52 | 3.17 | 2.81
54,000-64,999 | 6947 | 6654 | 6361 | 6068 | 5775 | 5482 | 5189 | 4603 | 54,000-64,999 | 6.35 | 6 | 5.64 | 5.29 | 4.93 | 4.58 | 4.22 | 3.52
Table A‑13: Energy Savings (Cooling kWh) for 12.44 SEER Early Retirement Baseline—Zone 2 | [8 empty] | Table A‑53: Summer Demand Savings for 12.44 SEER Early Retirement Baseline—Zone 2
14.5-14.9 SEER | [8 empty] | 14.5-14.9 SEER
Size (Btuh) Post | < 15,000 | 15,000-20,999 | 21,000-26,999 | 27,000-32,999 | 33,000-38,999 | 39,000-44,999 | 45,000-53,999 | 54,000-64,999 | Size (Btuh) Post | < 15,000 | 15,000-20,999 | 21,000-26,999 | 27,000-32,999 | 33,000-38,999 | 39,000-44,999 | 45,000-53,999 | 54,000-64,999
Size (Btuh) Pre | [8 empty] | Size (Btuh) Pre
< 15,000 | 289 | [7 empty] | < 15,000 | 0.18
15,000-20,999 | 1270 | 433 | [6 empty] | 15,000-20,999 | 0.78 | 0.27
21,000-26,999 | 2252 | 1414 | 577 | [5 empty] | 21,000-26,999 | 1.38 | 0.87 | 0.35
27,000-32,999 | 3233 | 2396 | 1559 | 721 |  |  |  |  | 27,000-32,999 | 1.98 | 1.47 | 0.96 | 0.44
33,000-38,999 | 4215 | 3378 | 2540 | 1703 | 866 |  |  |  | 33,000-38,999 | 2.58 | 2.07 | 1.56 | 1.04 | 0.53
39,000-44,999 | 5196 | 4359 | 3522 | 2684 | 1847 | 1010 |  |  | 39,000-44,999 | 3.19 | 2.67 | 2.16 | 1.65 | 1.13 | 0.62
45,000-53,999 | 6178 | 5341 | 4503 | 3666 | 2829 | 1991 | 1154 |  | 45,000-53,999 | 3.79 | 3.27 | 2.76 | 2.25 | 1.73 | 1.22 | 0.71
54,000-64,999 | 8141 | 7304 | 6467 | 5629 | 4792 | 3955 | 3117 | 1443 | 54,000-64,999 | 4.99 | 4.48 | 3.96 | 3.45 | 2.94 | 2.42 | 1.91 | 0.88
15.0-15.9 SEER | [8 empty] | 15.0-15.9 SEER
Size (Btuh) Post | < 15,000 | 15,000-20,999 | 21,000-26,999 | 27,000-32,999 | 33,000-38,999 | 39,000-44,999 | 45,000-53,999 | 54,000-64,999 | Size (Btuh) Post | < 15,000 | 15,000-20,999 | 21,000-26,999 | 27,000-32,999 | 33,000-38,999 | 39,000-44,999 | 45,000-53,999 | 54,000-64,999
Size (Btuh) Pre | [8 empty] | Size (Btuh) Pre
< 15,000 | 353 | [7 empty] | < 15,000 | 0.22
15,000-20,999 | 1335 | 529 | [6 empty] | 15,000-20,999 | 0.82 | 0.32
21,000-26,999 | 2316 | 1511 | 706 | [5 empty] | 21,000-26,999 | 1.42 | 0.93 | 0.43
27,000-32,999 | 3298 | 2493 | 1687 | 882 |  |  |  |  | 27,000-32,999 | 2.02 | 1.53 | 1.03 | 0.54
33,000-38,999 | 4279 | 3474 | 2669 | 1864 | 1059 |  |  |  | 33,000-38,999 | 2.62 | 2.13 | 1.64 | 1.14 | 0.65
39,000-44,999 | 5261 | 4456 | 3651 | 2846 | 2040 | 1235 |  |  | 39,000-44,999 | 3.23 | 2.73 | 2.24 | 1.74 | 1.25 | 0.76
45,000-53,999 | 6242 | 5437 | 4632 | 3827 | 3022 | 2217 | 1412 |  | 45,000-53,999 | 3.83 | 3.33 | 2.84 | 2.35 | 1.85 | 1.36 | 0.87
54,000-64,999 | 8206 | 7400 | 6595 | 5790 | 4985 | 4180 | 3375 | 1765 | 54,000-64,999 | 5.03 | 4.54 | 4.04 | 3.55 | 3.06 | 2.56 | 2.07 | 1.08
16.0-16.9 SEER | [8 empty] | 16.0-16.9 SEER
Size (Btuh) Post | < 15,000 | 15,000-20,999 | 21,000-26,999 | 27,000-32,999 | 33,000-38,999 | 39,000-44,999 | 45,000-53,999 | 54,000-64,999 | Size (Btuh) Post | < 15,000 | 15,000-20,999 | 21,000-26,999 | 27,000-32,999 | 33,000-38,999 | 39,000-44,999 | 45,000-53,999 | 54,000-64,999
Size (Btuh) Pre | [8 empty] | Size (Btuh) Pre
< 15,000 | 468 | [7 empty] | < 15,000 | 0.29
15,000-20,999 | 1450 | 702 | [6 empty] | 15,000-20,999 | 0.89 | 0.43
21,000-26,999 | 2431 | 1684 | 936 | [5 empty] | 21,000-26,999 | 1.49 | 1.03 | 0.57
27,000-32,999 | 3413 | 2665 | 1917 | 1170 |  |  |  |  | 27,000-32,999 | 2.09 | 1.63 | 1.18 | 0.72
33,000-38,999 | 4394 | 3647 | 2899 | 2151 | 1404 |  |  |  | 33,000-38,999 | 2.69 | 2.24 | 1.78 | 1.32 | 0.86
39,000-44,999 | 5376 | 4628 | 3881 | 3133 | 2385 | 1638 |  |  | 39,000-44,999 | 3.3 | 2.84 | 2.38 | 1.92 | 1.46 | 1
45,000-53,999 | 6357 | 5610 | 4862 | 4115 | 3367 | 2619 | 1872 |  | 45,000-53,999 | 3.9 | 3.44 | 2.98 | 2.52 | 2.06 | 1.61 | 1.15
54,000-64,999 | 8321 | 7573 | 6825 | 6078 | 5330 | 4583 | 3835 | 2340 | 54,000-64,999 | 5.1 | 4.64 | 4.18 | 3.73 | 3.27 | 2.81 | 2.35 | 1.43
17.0-17.9 SEER | [8 empty] | 17.0-17.9 SEER
Size (Btuh) Post | < 15,000 | 15,000-20,999 | 21,000-26,999 | 27,000-32,999 | 33,000-38,999 | 39,000-44,999 | 45,000-53,999 | 54,000-64,999 | Size (Btuh) Post | < 15,000 | 15,000-20,999 | 21,000-26,999 | 27,000-32,999 | 33,000-38,999 | 39,000-44,999 | 45,000-53,999 | 54,000-64,999
Size (Btuh) Pre | [8 empty] | Size (Btuh) Pre
< 15,000 | 651 | [7 empty] | < 15,000 | 0.25
15,000-20,999 | 1633 | 977 | [6 empty] | 15,000-20,999 | 0.85 | 0.38
21,000-26,999 | 2615 | 1959 | 1303 | [5 empty] | 21,000-26,999 | 1.46 | 0.98 | 0.5
27,000-32,999 | 3596 | 2940 | 2284 | 1629 |  |  |  |  | 27,000-32,999 | 2.06 | 1.58 | 1.11 | 0.63
33,000-38,999 | 4578 | 3922 | 3266 | 2610 | 1954 |  |  |  | 33,000-38,999 | 2.66 | 2.18 | 1.71 | 1.23 | 0.76
39,000-44,999 | 5559 | 4903 | 4248 | 3592 | 2936 | 2280 |  |  | 39,000-44,999 | 3.26 | 2.79 | 2.31 | 1.83 | 1.36 | 0.88
45,000-53,999 | 6541 | 5885 | 5229 | 4573 | 3917 | 3262 | 2606 |  | 45,000-53,999 | 3.86 | 3.39 | 2.91 | 2.44 | 1.96 | 1.48 | 1.01
54,000-64,999 | 8504 | 7848 | 7192 | 6536 | 5881 | 5225 | 4569 | 3257 | 54,000-64,999 | 5.07 | 4.59 | 4.11 | 3.64 | 3.16 | 2.69 | 2.21 | 1.26
18.0-20.9 SEER | [8 empty] | 18.0-20.9 SEER
Size (Btuh) Post | < 15,000 | 15,000-20,999 | 21,000-26,999 | 27,000-32,999 | 33,000-38,999 | 39,000-44,999 | 45,000-53,999 | 54,000-64,999 | Size (Btuh) Post | < 15,000 | 15,000-20,999 | 21,000-26,999 | 27,000-32,999 | 33,000-38,999 | 39,000-44,999 | 45,000-53,999 | 54,000-64,999
Size (Btuh) Pre | [8 empty] | Size (Btuh) Pre
< 15,000 | 721 | [7 empty] | < 15,000 | 0.31
15,000-20,999 | 1703 | 1081 | [6 empty] | 15,000-20,999 | 0.91 | 0.46
21,000-26,999 | 2684 | 2063 | 1442 | [5 empty] | 21,000-26,999 | 1.51 | 1.06 | 0.61
27,000-32,999 | 3666 | 3045 | 2424 | 1802 |  |  |  |  | 27,000-32,999 | 2.11 | 1.66 | 1.21 | 0.77
33,000-38,999 | 4647 | 4026 | 3405 | 2784 | 2163 |  |  |  | 33,000-38,999 | 2.71 | 2.26 | 1.82 | 1.37 | 0.92
39,000-44,999 | 5629 | 5008 | 4387 | 3766 | 3145 | 2523 |  |  | 39,000-44,999 | 3.32 | 2.87 | 2.42 | 1.97 | 1.52 | 1.07
45,000-53,999 | 6610 | 5989 | 5368 | 4747 | 4126 | 3505 | 2884 |  | 45,000-53,999 | 3.92 | 3.47 | 3.02 | 2.57 | 2.12 | 1.67 | 1.22
54,000-64,999 | 8574 | 7953 | 7331 | 6710 | 6089 | 5468 | 4847 | 3605 | 54,000-64,999 | 5.12 | 4.67 | 4.22 | 3.77 | 3.33 | 2.88 | 2.43 | 1.53
21.0-23.9 SEER | [8 empty] | 21.0-23.9 SEER
Size (Btuh) Post | < 15,000 | 15,000-20,999 | 21,000-26,999 | 27,000-32,999 | 33,000-38,999 | 39,000-44,999 | 45,000-53,999 | 54,000-64,999 | Size (Btuh) Post | < 15,000 | 15,000-20,999 | 21,000-26,999 | 27,000-32,999 | 33,000-38,999 | 39,000-44,999 | 45,000-53,999 | 54,000-64,999
Size (Btuh) Pre | [8 empty] | Size (Btuh) Pre
< 15,000 | 890 | [7 empty] | < 15,000 | 0.39
15,000-20,999 | 1872 | 1336 | [6 empty] | 15,000-20,999 | 0.99 | 0.58
21,000-26,999 | 2854 | 2317 | 1781 | [5 empty] | 21,000-26,999 | 1.59 | 1.18 | 0.77
27,000-32,999 | 3835 | 3299 | 2763 | 2226 |  |  |  |  | 27,000-32,999 | 2.19 | 1.78 | 1.37 | 0.97
33,000-38,999 | 4817 | 4280 | 3744 | 3208 | 2671 |  |  |  | 33,000-38,999 | 2.79 | 2.38 | 1.98 | 1.57 | 1.16
39,000-44,999 | 5798 | 5262 | 4726 | 4189 | 3653 | 3117 |  |  | 39,000-44,999 | 3.4 | 2.99 | 2.58 | 2.17 | 1.76 | 1.35
45,000-53,999 | 6780 | 6244 | 5707 | 5171 | 4635 | 4098 | 3562 |  | 45,000-53,999 | 4 | 3.59 | 3.18 | 2.77 | 2.36 | 1.95 | 1.55
54,000-64,999 | 8743 | 8207 | 7670 | 7134 | 6598 | 6061 | 5525 | 4452 | 54,000-64,999 | 5.2 | 4.79 | 4.38 | 3.97 | 3.57 | 3.16 | 2.75 | 1.93
24.0+ SEER | [8 empty] | 24.0+ SEER
Size (Btuh) Post | < 15,000 | 15,000-20,999 | 21,000-26,999 | 27,000-32,999 | 33,000-38,999 | 39,000-44,999 | 45,000-53,999 | 54,000-64,999 | Size (Btuh) Post | < 15,000 | 15,000-20,999 | 21,000-26,999 | 27,000-32,999 | 33,000-38,999 | 39,000-44,999 | 45,000-53,999 | 54,000-64,999
Size (Btuh) Pre | [8 empty] | Size (Btuh) Pre
< 15,000 | 1019 | [7 empty] | < 15,000 | 0.45
15,000-20,999 | 2001 | 1529 | [6 empty] | 15,000-20,999 | 1.06 | 0.68
21,000-26,999 | 2982 | 2510 | 2038 | [5 empty] | 21,000-26,999 | 1.66 | 1.28 | 0.91
27,000-32,999 | 3964 | 3492 | 3020 | 2548 |  |  |  |  | 27,000-32,999 | 2.26 | 1.88 | 1.51 | 1.13
33,000-38,999 | 4945 | 4473 | 4001 | 3529 | 3057 |  |  |  | 33,000-38,999 | 2.86 | 2.49 | 2.11 | 1.74 | 1.36
39,000-44,999 | 5927 | 5455 | 4983 | 4511 | 4039 | 3567 |  |  | 39,000-44,999 | 3.46 | 3.09 | 2.71 | 2.34 | 1.96 | 1.59
45,000-53,999 | 6909 | 6436 | 5964 | 5492 | 5020 | 4548 | 4076 |  | 45,000-53,999 | 4.06 | 3.69 | 3.31 | 2.94 | 2.56 | 2.19 | 1.81
54,000-64,999 | 8872 | 8400 | 7928 | 7455 | 6983 | 6511 | 6039 | 5095 | 54,000-64,999 | 5.27 | 4.89 | 4.52 | 4.14 | 3.77 | 3.39 | 3.02 | 2.27
Table A‑14: Energy Savings (Cooling kWh) for 10.0 SEER Early Retirement Baseline—Zone 2 | [8 empty] | Table A‑54: Summer Demand Savings for 10.0 SEER Early Retirement Baseline—Zone 2
14.5-14.9 SEER | [8 empty] | 14.5-14.9 SEER
Size (Btuh) Post | < 15,000 | 15,000-20,999 | 21,000-26,999 | 27,000-32,999 | 33,000-38,999 | 39,000-44,999 | 45,000-53,999 | 54,000-64,999 | Size (Btuh) Post | < 15,000 | 15,000-20,999 | 21,000-26,999 | 27,000-32,999 | 33,000-38,999 | 39,000-44,999 | 45,000-53,999 | 54,000-64,999
Size (Btuh) Pre | [8 empty] | Size (Btuh) Pre
< 15,000 | 768 | [7 empty] | < 15,000 | 0.47
15,000-20,999 | 1989 | 1151 | [6 empty] | 15,000-20,999 | 1.22 | 0.71
21,000-26,999 | 3210 | 2372 | 1535 | [5 empty] | 21,000-26,999 | 1.97 | 1.45 | 0.94
27,000-32,999 | 4431 | 3593 | 2756 | 1919 |  |  |  |  | 27,000-32,999 | 2.72 | 2.2 | 1.69 | 1.18
33,000-38,999 | 5652 | 4815 | 3977 | 3140 | 2303 |  |  |  | 33,000-38,999 | 3.47 | 2.95 | 2.44 | 1.93 | 1.41
39,000-44,999 | 6873 | 6036 | 5198 | 4361 | 3524 | 2686 |  |  | 39,000-44,999 | 4.21 | 3.7 | 3.19 | 2.67 | 2.16 | 1.65
45,000-53,999 | 8094 | 7257 | 6419 | 5582 | 4745 | 3907 | 3070 |  | 45,000-53,999 | 4.96 | 4.45 | 3.94 | 3.42 | 2.91 | 2.4 | 1.88
54,000-64,999 | 10536 | 9699 | 8862 | 8024 | 7187 | 6350 | 5512 | 3838 | 54,000-64,999 | 6.46 | 5.95 | 5.43 | 4.92 | 4.41 | 3.89 | 3.38 | 2.35
15.0-15.9 SEER | [8 empty] | 15.0-15.9 SEER
Size (Btuh) Post | < 15,000 | 15,000-20,999 | 21,000-26,999 | 27,000-32,999 | 33,000-38,999 | 39,000-44,999 | 45,000-53,999 | 54,000-64,999 | Size (Btuh) Post | < 15,000 | 15,000-20,999 | 21,000-26,999 | 27,000-32,999 | 33,000-38,999 | 39,000-44,999 | 45,000-53,999 | 54,000-64,999
Size (Btuh) Pre | [8 empty] | Size (Btuh) Pre
< 15,000 | 832 | [7 empty] | < 15,000 | 0.51
15,000-20,999 | 2053 | 1248 | [6 empty] | 15,000-20,999 | 1.26 | 0.77
21,000-26,999 | 3274 | 2469 | 1664 | [5 empty] | 21,000-26,999 | 2.01 | 1.51 | 1.02
27,000-32,999 | 4495 | 3690 | 2885 | 2080 |  |  |  |  | 27,000-32,999 | 2.76 | 2.26 | 1.77 | 1.28
33,000-38,999 | 5716 | 4911 | 4106 | 3301 | 2496 |  |  |  | 33,000-38,999 | 3.5 | 3.01 | 2.52 | 2.02 | 1.53
39,000-44,999 | 6937 | 6132 | 5327 | 4522 | 3717 | 2912 |  |  | 39,000-44,999 | 4.25 | 3.76 | 3.27 | 2.77 | 2.28 | 1.79
45,000-53,999 | 8158 | 7353 | 6548 | 5743 | 4938 | 4133 | 3328 |  | 45,000-53,999 | 5 | 4.51 | 4.01 | 3.52 | 3.03 | 2.53 | 2.04
54,000-64,999 | 10601 | 9796 | 8990 | 8185 | 7380 | 6575 | 5770 | 4160 | 54,000-64,999 | 6.5 | 6.01 | 5.51 | 5.02 | 4.52 | 4.03 | 3.54 | 2.55
16.0-16.9 SEER | [8 empty] | 16.0-16.9 SEER
Size (Btuh) Post | < 15,000 | 15,000-20,999 | 21,000-26,999 | 27,000-32,999 | 33,000-38,999 | 39,000-44,999 | 45,000-53,999 | 54,000-64,999 | Size (Btuh) Post | < 15,000 | 15,000-20,999 | 21,000-26,999 | 27,000-32,999 | 33,000-38,999 | 39,000-44,999 | 45,000-53,999 | 54,000-64,999
Size (Btuh) Pre | [8 empty] | Size (Btuh) Pre
< 15,000 | 947 | [7 empty] | < 15,000 | 0.58
15,000-20,999 | 2168 | 1420 | [6 empty] | 15,000-20,999 | 1.33 | 0.87
21,000-26,999 | 3389 | 2642 | 1894 | [5 empty] | 21,000-26,999 | 2.08 | 1.62 | 1.16
27,000-32,999 | 4610 | 3863 | 3115 | 2367 |  |  |  |  | 27,000-32,999 | 2.83 | 2.37 | 1.91 | 1.45
33,000-38,999 | 5831 | 5084 | 4336 | 3589 | 2841 |  |  |  | 33,000-38,999 | 3.58 | 3.12 | 2.66 | 2.2 | 1.74
39,000-44,999 | 7052 | 6305 | 5557 | 4810 | 4062 | 3314 |  |  | 39,000-44,999 | 4.32 | 3.87 | 3.41 | 2.95 | 2.49 | 2.03
45,000-53,999 | 8274 | 7526 | 6778 | 6031 | 5283 | 4535 | 3788 |  | 45,000-53,999 | 5.07 | 4.61 | 4.16 | 3.7 | 3.24 | 2.78 | 2.32
54,000-64,999 | 10716 | 9968 | 9220 | 8473 | 7725 | 6978 | 6230 | 4735 | 54,000-64,999 | 6.57 | 6.11 | 5.65 | 5.19 | 4.74 | 4.28 | 3.82 | 2.9
17.0-17.9 SEER | [8 empty] | 17.0-17.9 SEER
Size (Btuh) Post | < 15,000 | 15,000-20,999 | 21,000-26,999 | 27,000-32,999 | 33,000-38,999 | 39,000-44,999 | 45,000-53,999 | 54,000-64,999 | Size (Btuh) Post | < 15,000 | 15,000-20,999 | 21,000-26,999 | 27,000-32,999 | 33,000-38,999 | 39,000-44,999 | 45,000-53,999 | 54,000-64,999
Size (Btuh) Pre | [8 empty] | Size (Btuh) Pre
< 15,000 | 1130 | [7 empty] | < 15,000 | 0.55
15,000-20,999 | 2352 | 1696 | [6 empty] | 15,000-20,999 | 1.29 | 0.82
21,000-26,999 | 3573 | 2917 | 2261 | [5 empty] | 21,000-26,999 | 2.04 | 1.57 | 1.09
27,000-32,999 | 4794 | 4138 | 3482 | 2826 |  |  |  |  | 27,000-32,999 | 2.79 | 2.32 | 1.84 | 1.36
33,000-38,999 | 6015 | 5359 | 4703 | 4047 | 3391 |  |  |  | 33,000-38,999 | 3.54 | 3.06 | 2.59 | 2.11 | 1.64
39,000-44,999 | 7236 | 6580 | 5924 | 5268 | 4612 | 3957 |  |  | 39,000-44,999 | 4.29 | 3.81 | 3.34 | 2.86 | 2.39 | 1.91
45,000-53,999 | 8457 | 7801 | 7145 | 6489 | 5833 | 5178 | 4522 |  | 45,000-53,999 | 5.04 | 4.56 | 4.09 | 3.61 | 3.13 | 2.66 | 2.18
54,000-64,999 | 10899 | 10243 | 9587 | 8932 | 8276 | 7620 | 6964 | 5652 | 54,000-64,999 | 6.53 | 6.06 | 5.58 | 5.11 | 4.63 | 4.16 | 3.68 | 2.73
18.0-20.9 SEER | [8 empty] | 18.0-20.9 SEER
Size (Btuh) Post | < 15,000 | 15,000-20,999 | 21,000-26,999 | 27,000-32,999 | 33,000-38,999 | 39,000-44,999 | 45,000-53,999 | 54,000-64,999 | Size (Btuh) Post | < 15,000 | 15,000-20,999 | 21,000-26,999 | 27,000-32,999 | 33,000-38,999 | 39,000-44,999 | 45,000-53,999 | 54,000-64,999
Size (Btuh) Pre | [8 empty] | Size (Btuh) Pre
< 15,000 | 1200 | [7 empty] | < 15,000 | 0.6
15,000-20,999 | 2421 | 1800 | [6 empty] | 15,000-20,999 | 1.35 | 0.9
21,000-26,999 | 3642 | 3021 | 2400 | [5 empty] | 21,000-26,999 | 2.1 | 1.65 | 1.2
27,000-32,999 | 4863 | 4242 | 3621 | 3000 |  |  |  |  | 27,000-32,999 | 2.85 | 2.4 | 1.95 | 1.5
33,000-38,999 | 6084 | 5463 | 4842 | 4221 | 3600 |  |  |  | 33,000-38,999 | 3.59 | 3.15 | 2.7 | 2.25 | 1.8
39,000-44,999 | 7305 | 6684 | 6063 | 5442 | 4821 | 4200 |  |  | 39,000-44,999 | 4.34 | 3.89 | 3.45 | 3 | 2.55 | 2.1
45,000-53,999 | 8527 | 7905 | 7284 | 6663 | 6042 | 5421 | 4800 |  | 45,000-53,999 | 5.09 | 4.64 | 4.19 | 3.75 | 3.3 | 2.85 | 2.4
54,000-64,999 | 10969 | 10348 | 9727 | 9105 | 8484 | 7863 | 7242 | 6000 | 54,000-64,999 | 6.59 | 6.14 | 5.69 | 5.24 | 4.79 | 4.35 | 3.9 | 3
21.0-23.9 SEER | [8 empty] | 21.0-23.9 SEER
Size (Btuh) Post | < 15,000 | 15,000-20,999 | 21,000-26,999 | 27,000-32,999 | 33,000-38,999 | 39,000-44,999 | 45,000-53,999 | 54,000-64,999 | Size (Btuh) Post | < 15,000 | 15,000-20,999 | 21,000-26,999 | 27,000-32,999 | 33,000-38,999 | 39,000-44,999 | 45,000-53,999 | 54,000-64,999
Size (Btuh) Pre | [8 empty] | Size (Btuh) Pre
< 15,000 | 1369 | [7 empty] | < 15,000 | 0.68
15,000-20,999 | 2591 | 2054 | [6 empty] | 15,000-20,999 | 1.43 | 1.02
21,000-26,999 | 3812 | 3275 | 2739 | [5 empty] | 21,000-26,999 | 2.18 | 1.77 | 1.36
27,000-32,999 | 5033 | 4496 | 3960 | 3424 |  |  |  |  | 27,000-32,999 | 2.93 | 2.52 | 2.11 | 1.7
33,000-38,999 | 6254 | 5717 | 5181 | 4645 | 4108 |  |  |  | 33,000-38,999 | 3.67 | 3.27 | 2.86 | 2.45 | 2.04
39,000-44,999 | 7475 | 6939 | 6402 | 5866 | 5330 | 4793 |  |  | 39,000-44,999 | 4.42 | 4.01 | 3.61 | 3.2 | 2.79 | 2.38
45,000-53,999 | 8696 | 8160 | 7623 | 7087 | 6551 | 6014 | 5478 |  | 45,000-53,999 | 5.17 | 4.76 | 4.35 | 3.95 | 3.54 | 3.13 | 2.72
54,000-64,999 | 11138 | 10602 | 10065 | 9529 | 8993 | 8456 | 7920 | 6847 | 54,000-64,999 | 6.67 | 6.26 | 5.85 | 5.44 | 5.03 | 4.63 | 4.22 | 3.4
24.0+ SEER | [8 empty] | 24.0+ SEER
Size (Btuh) Post | < 15,000 | 15,000-20,999 | 21,000-26,999 | 27,000-32,999 | 33,000-38,999 | 39,000-44,999 | 45,000-53,999 | 54,000-64,999 | Size (Btuh) Post | < 15,000 | 15,000-20,999 | 21,000-26,999 | 27,000-32,999 | 33,000-38,999 | 39,000-44,999 | 45,000-53,999 | 54,000-64,999
Size (Btuh) Pre | [8 empty] | Size (Btuh) Pre
< 15,000 | 1498 | [7 empty] | < 15,000 | 0.75
15,000-20,999 | 2719 | 2247 | [6 empty] | 15,000-20,999 | 1.5 | 1.12
21,000-26,999 | 3940 | 3468 | 2996 | [5 empty] | 21,000-26,999 | 2.24 | 1.87 | 1.49
27,000-32,999 | 5161 | 4689 | 4217 | 3745 |  |  |  |  | 27,000-32,999 | 2.99 | 2.62 | 2.24 | 1.87
33,000-38,999 | 6382 | 5910 | 5438 | 4966 | 4494 |  |  |  | 33,000-38,999 | 3.74 | 3.37 | 2.99 | 2.62 | 2.24
39,000-44,999 | 7603 | 7131 | 6659 | 6187 | 5715 | 5243 |  |  | 39,000-44,999 | 4.49 | 4.12 | 3.74 | 3.37 | 2.99 | 2.61
45,000-53,999 | 8825 | 8352 | 7880 | 7408 | 6936 | 6464 | 5992 |  | 45,000-53,999 | 5.24 | 4.86 | 4.49 | 4.11 | 3.74 | 3.36 | 2.99
54,000-64,999 | 11267 | 10795 | 10323 | 9851 | 9378 | 8906 | 8434 | 7490 | 54,000-64,999 | 6.74 | 6.36 | 5.99 | 5.61 | 5.24 | 4.86 | 4.49 | 3.74
Table A‑15: Energy Savings (Cooling kWh) for 12.44 SEER Early Retirement Baseline—Zone 3 | [8 empty] | Table A‑55: Summer Demand Savings for 12.44 SEER Early Retirement Baseline—Zone 3
14.5-14.9 SEER | [8 empty] | 14.5-14.9 SEER
Size (Btuh) Post | < 15,000 | 15,000-20,999 | 21,000-26,999 | 27,000-32,999 | 33,000-38,999 | 39,000-44,999 | 45,000-53,999 | 54,000-64,999 | Size (Btuh) Post | < 15,000 | 15,000-20,999 | 21,000-26,999 | 27,000-32,999 | 33,000-38,999 | 39,000-44,999 | 45,000-53,999 | 54,000-64,999
Size (Btuh) Pre | [8 empty] | Size (Btuh) Pre
< 15,000 | 338 | [7 empty] | < 15,000 | 0.17
15,000-20,999 | 1487 | 507 | [6 empty] | 15,000-20,999 | 0.76 | 0.26
21,000-26,999 | 2636 | 1656 | 676 | [5 empty] | 21,000-26,999 | 1.34 | 0.84 | 0.34
27,000-32,999 | 3786 | 2805 | 1825 | 845 |  |  |  |  | 27,000-32,999 | 1.93 | 1.43 | 0.93 | 0.43
33,000-38,999 | 4935 | 3955 | 2974 | 1994 | 1014 |  |  |  | 33,000-38,999 | 2.51 | 2.01 | 1.51 | 1.01 | 0.52
39,000-44,999 | 6084 | 5104 | 4124 | 3143 | 2163 | 1182 |  |  | 39,000-44,999 | 3.1 | 2.6 | 2.1 | 1.6 | 1.1 | 0.6
45,000-53,999 | 7234 | 6253 | 5273 | 4293 | 3312 | 2332 | 1351 |  | 45,000-53,999 | 3.68 | 3.18 | 2.68 | 2.18 | 1.69 | 1.19 | 0.69
54,000-64,999 | 9532 | 8552 | 7572 | 6591 | 5611 | 4630 | 3650 | 1689 | 54,000-64,999 | 4.85 | 4.35 | 3.85 | 3.35 | 2.86 | 2.36 | 1.86 | 0.86
15.0-15.9 SEER | [8 empty] | 15.0-15.9 SEER
Size (Btuh) Post | < 15,000 | 15,000-20,999 | 21,000-26,999 | 27,000-32,999 | 33,000-38,999 | 39,000-44,999 | 45,000-53,999 | 54,000-64,999 | Size (Btuh) Post | < 15,000 | 15,000-20,999 | 21,000-26,999 | 27,000-32,999 | 33,000-38,999 | 39,000-44,999 | 45,000-53,999 | 54,000-64,999
Size (Btuh) Pre | [8 empty] | Size (Btuh) Pre
< 15,000 | 413 | [7 empty] | < 15,000 | 0.21
15,000-20,999 | 1563 | 620 | [6 empty] | 15,000-20,999 | 0.8 | 0.32
21,000-26,999 | 2712 | 1769 | 826 | [5 empty] | 21,000-26,999 | 1.38 | 0.9 | 0.42
27,000-32,999 | 3861 | 2919 | 1976 | 1033 |  |  |  |  | 27,000-32,999 | 1.97 | 1.49 | 1.01 | 0.53
33,000-38,999 | 5011 | 4068 | 3125 | 2182 | 1240 |  |  |  | 33,000-38,999 | 2.55 | 2.07 | 1.59 | 1.11 | 0.63
39,000-44,999 | 6160 | 5217 | 4274 | 3332 | 2389 | 1446 |  |  | 39,000-44,999 | 3.14 | 2.66 | 2.18 | 1.7 | 1.22 | 0.74
45,000-53,999 | 7309 | 6366 | 5424 | 4481 | 3538 | 2596 | 1653 |  | 45,000-53,999 | 3.72 | 3.24 | 2.76 | 2.28 | 1.8 | 1.32 | 0.84
54,000-64,999 | 9608 | 8665 | 7722 | 6780 | 5837 | 4894 | 3952 | 2066 | 54,000-64,999 | 4.89 | 4.41 | 3.93 | 3.45 | 2.97 | 2.49 | 2.01 | 1.05
16.0-16.9 SEER | [8 empty] | 16.0-16.9 SEER
Size (Btuh) Post | < 15,000 | 15,000-20,999 | 21,000-26,999 | 27,000-32,999 | 33,000-38,999 | 39,000-44,999 | 45,000-53,999 | 54,000-64,999 | Size (Btuh) Post | < 15,000 | 15,000-20,999 | 21,000-26,999 | 27,000-32,999 | 33,000-38,999 | 39,000-44,999 | 45,000-53,999 | 54,000-64,999
Size (Btuh) Pre | [8 empty] | Size (Btuh) Pre
< 15,000 | 548 | [7 empty] | < 15,000 | 0.28
15,000-20,999 | 1697 | 822 | [6 empty] | 15,000-20,999 | 0.86 | 0.42
21,000-26,999 | 2847 | 1971 | 1096 | [5 empty] | 21,000-26,999 | 1.45 | 1 | 0.56
27,000-32,999 | 3996 | 3121 | 2245 | 1370 |  |  |  |  | 27,000-32,999 | 2.03 | 1.59 | 1.14 | 0.7
33,000-38,999 | 5145 | 4270 | 3394 | 2519 | 1644 |  |  |  | 33,000-38,999 | 2.62 | 2.17 | 1.73 | 1.28 | 0.84
39,000-44,999 | 6295 | 5419 | 4544 | 3668 | 2793 | 1918 |  |  | 39,000-44,999 | 3.2 | 2.76 | 2.31 | 1.87 | 1.42 | 0.98
45,000-53,999 | 7444 | 6568 | 5693 | 4818 | 3942 | 3067 | 2192 |  | 45,000-53,999 | 3.79 | 3.34 | 2.9 | 2.45 | 2.01 | 1.56 | 1.12
54,000-64,999 | 9742 | 8867 | 7992 | 7116 | 6241 | 5366 | 4490 | 2740 | 54,000-64,999 | 4.96 | 4.51 | 4.07 | 3.62 | 3.18 | 2.73 | 2.29 | 1.39
17.0-17.9 SEER | [8 empty] | 17.0-17.9 SEER
Size (Btuh) Post | < 15,000 | 15,000-20,999 | 21,000-26,999 | 27,000-32,999 | 33,000-38,999 | 39,000-44,999 | 45,000-53,999 | 54,000-64,999 | Size (Btuh) Post | < 15,000 | 15,000-20,999 | 21,000-26,999 | 27,000-32,999 | 33,000-38,999 | 39,000-44,999 | 45,000-53,999 | 54,000-64,999
Size (Btuh) Pre | [8 empty] | Size (Btuh) Pre
< 15,000 | 760 | [7 empty] | < 15,000 | 0.23
15,000-20,999 | 1910 | 1140 | [6 empty] | 15,000-20,999 | 0.82 | 0.35
21,000-26,999 | 3059 | 2290 | 1521 | [5 empty] | 21,000-26,999 | 1.4 | 0.93 | 0.47
27,000-32,999 | 4208 | 3439 | 2670 | 1901 |  |  |  |  | 27,000-32,999 | 1.99 | 1.52 | 1.05 | 0.58
33,000-38,999 | 5358 | 4588 | 3819 | 3050 | 2281 |  |  |  | 33,000-38,999 | 2.57 | 2.1 | 1.64 | 1.17 | 0.7
39,000-44,999 | 6507 | 5738 | 4968 | 4199 | 3430 | 2661 |  |  | 39,000-44,999 | 3.16 | 2.69 | 2.22 | 1.75 | 1.28 | 0.82
45,000-53,999 | 7656 | 6887 | 6118 | 5349 | 4579 | 3810 | 3041 |  | 45,000-53,999 | 3.74 | 3.27 | 2.81 | 2.34 | 1.87 | 1.4 | 0.93
54,000-64,999 | 9955 | 9186 | 8416 | 7647 | 6878 | 6109 | 5340 | 3801 | 54,000-64,999 | 4.91 | 4.44 | 3.98 | 3.51 | 3.04 | 2.57 | 2.1 | 1.17
18.0-20.9 SEER | [8 empty] | 18.0-20.9 SEER
Size (Btuh) Post | < 15,000 | 15,000-20,999 | 21,000-26,999 | 27,000-32,999 | 33,000-38,999 | 39,000-44,999 | 45,000-53,999 | 54,000-64,999 | Size (Btuh) Post | < 15,000 | 15,000-20,999 | 21,000-26,999 | 27,000-32,999 | 33,000-38,999 | 39,000-44,999 | 45,000-53,999 | 54,000-64,999
Size (Btuh) Pre | [8 empty] | Size (Btuh) Pre
< 15,000 | 842 | [7 empty] | < 15,000 | 0.29
15,000-20,999 | 1991 | 1263 | [6 empty] | 15,000-20,999 | 0.87 | 0.43
21,000-26,999 | 3141 | 2412 | 1684 | [5 empty] | 21,000-26,999 | 1.46 | 1.01 | 0.57
27,000-32,999 | 4290 | 3562 | 2833 | 2105 |  |  |  |  | 27,000-32,999 | 2.04 | 1.6 | 1.16 | 0.72
33,000-38,999 | 5439 | 4711 | 3983 | 3254 | 2526 |  |  |  | 33,000-38,999 | 2.63 | 2.18 | 1.74 | 1.3 | 0.86
39,000-44,999 | 6589 | 5860 | 5132 | 4404 | 3675 | 2947 |  |  | 39,000-44,999 | 3.21 | 2.77 | 2.33 | 1.89 | 1.44 | 1
45,000-53,999 | 7738 | 7010 | 6281 | 5553 | 4824 | 4096 | 3368 |  | 45,000-53,999 | 3.8 | 3.35 | 2.91 | 2.47 | 2.03 | 1.59 | 1.15
54,000-64,999 | 10037 | 9308 | 8580 | 7851 | 7123 | 6395 | 5666 | 4210 | 54,000-64,999 | 4.97 | 4.52 | 4.08 | 3.64 | 3.2 | 2.76 | 2.32 | 1.43
21.0-23.9 SEER | [8 empty] | 21.0-23.9 SEER
Size (Btuh) Post | < 15,000 | 15,000-20,999 | 21,000-26,999 | 27,000-32,999 | 33,000-38,999 | 39,000-44,999 | 45,000-53,999 | 54,000-64,999 | Size (Btuh) Post | < 15,000 | 15,000-20,999 | 21,000-26,999 | 27,000-32,999 | 33,000-38,999 | 39,000-44,999 | 45,000-53,999 | 54,000-64,999
Size (Btuh) Pre | [8 empty] | Size (Btuh) Pre
< 15,000 | 1039 | [7 empty] | < 15,000 | 0.36
15,000-20,999 | 2189 | 1559 | [6 empty] | 15,000-20,999 | 0.95 | 0.54
21,000-26,999 | 3338 | 2708 | 2079 | [5 empty] | 21,000-26,999 | 1.53 | 1.13 | 0.72
27,000-32,999 | 4487 | 3858 | 3228 | 2598 |  |  |  |  | 27,000-32,999 | 2.12 | 1.71 | 1.31 | 0.9
33,000-38,999 | 5637 | 5007 | 4377 | 3748 | 3118 |  |  |  | 33,000-38,999 | 2.7 | 2.3 | 1.89 | 1.49 | 1.08
39,000-44,999 | 6786 | 6156 | 5527 | 4897 | 4267 | 3638 |  |  | 39,000-44,999 | 3.29 | 2.88 | 2.48 | 2.07 | 1.67 | 1.27
45,000-53,999 | 7935 | 7306 | 6676 | 6046 | 5417 | 4787 | 4157 |  | 45,000-53,999 | 3.87 | 3.47 | 3.06 | 2.66 | 2.25 | 1.85 | 1.45
54,000-64,999 | 10234 | 9604 | 8975 | 8345 | 7715 | 7086 | 6456 | 5197 | 54,000-64,999 | 5.04 | 4.64 | 4.23 | 3.83 | 3.42 | 3.02 | 2.62 | 1.81
24.0+ SEER | [8 empty] | 24.0+ SEER
Size (Btuh) Post | < 15,000 | 15,000-20,999 | 21,000-26,999 | 27,000-32,999 | 33,000-38,999 | 39,000-44,999 | 45,000-53,999 | 54,000-64,999 | Size (Btuh) Post | < 15,000 | 15,000-20,999 | 21,000-26,999 | 27,000-32,999 | 33,000-38,999 | 39,000-44,999 | 45,000-53,999 | 54,000-64,999
Size (Btuh) Pre | [8 empty] | Size (Btuh) Pre
< 15,000 | 1189 | [7 empty] | < 15,000 | 0.42
15,000-20,999 | 2339 | 1784 | [6 empty] | 15,000-20,999 | 1.01 | 0.64
21,000-26,999 | 3488 | 2933 | 2378 | [5 empty] | 21,000-26,999 | 1.59 | 1.22 | 0.85
27,000-32,999 | 4637 | 4082 | 3528 | 2973 |  |  |  |  | 27,000-32,999 | 2.18 | 1.81 | 1.43 | 1.06
33,000-38,999 | 5787 | 5232 | 4677 | 4122 | 3568 |  |  |  | 33,000-38,999 | 2.76 | 2.39 | 2.02 | 1.65 | 1.27
39,000-44,999 | 6936 | 6381 | 5826 | 5272 | 4717 | 4162 |  |  | 39,000-44,999 | 3.35 | 2.98 | 2.6 | 2.23 | 1.86 | 1.49
45,000-53,999 | 8085 | 7530 | 6976 | 6421 | 5866 | 5312 | 4757 |  | 45,000-53,999 | 3.93 | 3.56 | 3.19 | 2.82 | 2.44 | 2.07 | 1.7
54,000-64,999 | 10384 | 9829 | 9274 | 8720 | 8165 | 7610 | 7056 | 5946 | 54,000-64,999 | 5.1 | 4.73 | 4.36 | 3.99 | 3.61 | 3.24 | 2.87 | 2.12
Table A‑16: Energy Savings (Cooling kWh) for 10.0 SEER Early Retirement Baseline—Zone 3 | [8 empty] | Table A‑56: Summer Demand Savings for 10.0 SEER Early Retirement Baseline—Zone 3
14.5-14.9 SEER | [8 empty] | 14.5-14.9 SEER
Size (Btuh) Post | < 15,000 | 15,000-20,999 | 21,000-26,999 | 27,000-32,999 | 33,000-38,999 | 39,000-44,999 | 45,000-53,999 | 54,000-64,999 | Size (Btuh) Post | < 15,000 | 15,000-20,999 | 21,000-26,999 | 27,000-32,999 | 33,000-38,999 | 39,000-44,999 | 45,000-53,999 | 54,000-64,999
Size (Btuh) Pre | [8 empty] | Size (Btuh) Pre
< 15,000 | 899 | [7 empty] | < 15,000 | 0.46
15,000-20,999 | 2328 | 1348 | [6 empty] | 15,000-20,999 | 1.19 | 0.69
21,000-26,999 | 3758 | 2778 | 1797 | [5 empty] | 21,000-26,999 | 1.91 | 1.41 | 0.91
27,000-32,999 | 5188 | 4208 | 3227 | 2247 |  |  |  |  | 27,000-32,999 | 2.64 | 2.14 | 1.64 | 1.14
33,000-38,999 | 6618 | 5637 | 4657 | 3677 | 2696 |  |  |  | 33,000-38,999 | 3.37 | 2.87 | 2.37 | 1.87 | 1.37
39,000-44,999 | 8047 | 7067 | 6087 | 5106 | 4126 | 3145 |  |  | 39,000-44,999 | 4.1 | 3.6 | 3.1 | 2.6 | 2.1 | 1.6
45,000-53,999 | 9477 | 8497 | 7516 | 6536 | 5556 | 4575 | 3595 |  | 45,000-53,999 | 4.82 | 4.32 | 3.83 | 3.33 | 2.83 | 2.33 | 1.83
54,000-64,999 | 12337 | 11356 | 10376 | 9396 | 8415 | 7435 | 6454 | 4494 | 54,000-64,999 | 6.28 | 5.78 | 5.28 | 4.78 | 4.28 | 3.78 | 3.29 | 2.29
15.0-15.9 SEER | [8 empty] | 15.0-15.9 SEER
Size (Btuh) Post | < 15,000 | 15,000-20,999 | 21,000-26,999 | 27,000-32,999 | 33,000-38,999 | 39,000-44,999 | 45,000-53,999 | 54,000-64,999 | Size (Btuh) Post | < 15,000 | 15,000-20,999 | 21,000-26,999 | 27,000-32,999 | 33,000-38,999 | 39,000-44,999 | 45,000-53,999 | 54,000-64,999
Size (Btuh) Pre | [8 empty] | Size (Btuh) Pre
< 15,000 | 974 | [7 empty] | < 15,000 | 0.5
15,000-20,999 | 2404 | 1461 | [6 empty] | 15,000-20,999 | 1.22 | 0.74
21,000-26,999 | 3834 | 2891 | 1948 | [5 empty] | 21,000-26,999 | 1.95 | 1.47 | 0.99
27,000-32,999 | 5263 | 4321 | 3378 | 2435 |  |  |  |  | 27,000-32,999 | 2.68 | 2.2 | 1.72 | 1.24
33,000-38,999 | 6693 | 5750 | 4808 | 3865 | 2922 |  |  |  | 33,000-38,999 | 3.41 | 2.93 | 2.45 | 1.97 | 1.49
39,000-44,999 | 8123 | 7180 | 6237 | 5295 | 4352 | 3409 |  |  | 39,000-44,999 | 4.13 | 3.65 | 3.17 | 2.69 | 2.22 | 1.74
45,000-53,999 | 9553 | 8610 | 7667 | 6725 | 5782 | 4839 | 3896 |  | 45,000-53,999 | 4.86 | 4.38 | 3.9 | 3.42 | 2.94 | 2.46 | 1.98
54,000-64,999 | 12412 | 11469 | 10527 | 9584 | 8641 | 7699 | 6756 | 4871 | 54,000-64,999 | 6.32 | 5.84 | 5.36 | 4.88 | 4.4 | 3.92 | 3.44 | 2.48
16.0-16.9 SEER | [8 empty] | 16.0-16.9 SEER
Size (Btuh) Post | < 15,000 | 15,000-20,999 | 21,000-26,999 | 27,000-32,999 | 33,000-38,999 | 39,000-44,999 | 45,000-53,999 | 54,000-64,999 | Size (Btuh) Post | < 15,000 | 15,000-20,999 | 21,000-26,999 | 27,000-32,999 | 33,000-38,999 | 39,000-44,999 | 45,000-53,999 | 54,000-64,999
Size (Btuh) Pre | [8 empty] | Size (Btuh) Pre
< 15,000 | 1109 | [7 empty] | < 15,000 | 0.56
15,000-20,999 | 2539 | 1663 | [6 empty] | 15,000-20,999 | 1.29 | 0.85
21,000-26,999 | 3968 | 3093 | 2218 | [5 empty] | 21,000-26,999 | 2.02 | 1.57 | 1.13
27,000-32,999 | 5398 | 4523 | 3647 | 2772 |  |  |  |  | 27,000-32,999 | 2.75 | 2.3 | 1.86 | 1.41
33,000-38,999 | 6828 | 5952 | 5077 | 4202 | 3326 |  |  |  | 33,000-38,999 | 3.48 | 3.03 | 2.58 | 2.14 | 1.69
39,000-44,999 | 8258 | 7382 | 6507 | 5631 | 4756 | 3881 |  |  | 39,000-44,999 | 4.2 | 3.76 | 3.31 | 2.87 | 2.42 | 1.98
45,000-53,999 | 9687 | 8812 | 7937 | 7061 | 6186 | 5311 | 4435 |  | 45,000-53,999 | 4.93 | 4.49 | 4.04 | 3.59 | 3.15 | 2.7 | 2.26
54,000-64,999 | 12547 | 11671 | 10796 | 9921 | 9045 | 8170 | 7295 | 5544 | 54,000-64,999 | 6.39 | 5.94 | 5.5 | 5.05 | 4.6 | 4.16 | 3.71 | 2.82
17.0-17.9 SEER | [8 empty] | 17.0-17.9 SEER
Size (Btuh) Post | < 15,000 | 15,000-20,999 | 21,000-26,999 | 27,000-32,999 | 33,000-38,999 | 39,000-44,999 | 45,000-53,999 | 54,000-64,999 | Size (Btuh) Post | < 15,000 | 15,000-20,999 | 21,000-26,999 | 27,000-32,999 | 33,000-38,999 | 39,000-44,999 | 45,000-53,999 | 54,000-64,999
Size (Btuh) Pre | [8 empty] | Size (Btuh) Pre
< 15,000 | 1321 | [7 empty] | < 15,000 | 0.52
15,000-20,999 | 2751 | 1982 | [6 empty] | 15,000-20,999 | 1.25 | 0.78
21,000-26,999 | 4181 | 3411 | 2642 | [5 empty] | 21,000-26,999 | 1.97 | 1.51 | 1.04
27,000-32,999 | 5610 | 4841 | 4072 | 3303 |  |  |  |  | 27,000-32,999 | 2.7 | 2.23 | 1.76 | 1.3
33,000-38,999 | 7040 | 6271 | 5502 | 4733 | 3963 |  |  |  | 33,000-38,999 | 3.43 | 2.96 | 2.49 | 2.02 | 1.56
39,000-44,999 | 8470 | 7701 | 6932 | 6162 | 5393 | 4624 |  |  | 39,000-44,999 | 4.16 | 3.69 | 3.22 | 2.75 | 2.28 | 1.81
45,000-53,999 | 9900 | 9130 | 8361 | 7592 | 6823 | 6054 | 5285 |  | 45,000-53,999 | 4.88 | 4.42 | 3.95 | 3.48 | 3.01 | 2.54 | 2.07
54,000-64,999 | 12759 | 11990 | 11221 | 10452 | 9682 | 8913 | 8144 | 6606 | 54,000-64,999 | 6.34 | 5.87 | 5.4 | 4.93 | 4.47 | 4 | 3.53 | 2.59
18.0-20.9 SEER | [8 empty] | 18.0-20.9 SEER
Size (Btuh) Post | < 15,000 | 15,000-20,999 | 21,000-26,999 | 27,000-32,999 | 33,000-38,999 | 39,000-44,999 | 45,000-53,999 | 54,000-64,999 | Size (Btuh) Post | < 15,000 | 15,000-20,999 | 21,000-26,999 | 27,000-32,999 | 33,000-38,999 | 39,000-44,999 | 45,000-53,999 | 54,000-64,999
Size (Btuh) Pre | [8 empty] | Size (Btuh) Pre
< 15,000 | 1403 | [7 empty] | < 15,000 | 0.57
15,000-20,999 | 2833 | 2104 | [6 empty] | 15,000-20,999 | 1.3 | 0.86
21,000-26,999 | 4262 | 3534 | 2806 | [5 empty] | 21,000-26,999 | 2.03 | 1.59 | 1.14
27,000-32,999 | 5692 | 4964 | 4235 | 3507 |  |  |  |  | 27,000-32,999 | 2.76 | 2.31 | 1.87 | 1.43
33,000-38,999 | 7122 | 6393 | 5665 | 4937 | 4208 |  |  |  | 33,000-38,999 | 3.48 | 3.04 | 2.6 | 2.16 | 1.72
39,000-44,999 | 8552 | 7823 | 7095 | 6367 | 5638 | 4910 |  |  | 39,000-44,999 | 4.21 | 3.77 | 3.33 | 2.89 | 2.44 | 2
45,000-53,999 | 9981 | 9253 | 8525 | 7796 | 7068 | 6340 | 5611 |  | 45,000-53,999 | 4.94 | 4.5 | 4.05 | 3.61 | 3.17 | 2.73 | 2.29
54,000-64,999 | 12841 | 12112 | 11384 | 10656 | 9927 | 9199 | 8471 | 7014 | 54,000-64,999 | 6.39 | 5.95 | 5.51 | 5.07 | 4.63 | 4.19 | 3.74 | 2.86
21.0-23.9 SEER | [8 empty] | 21.0-23.9 SEER
Size (Btuh) Post | < 15,000 | 15,000-20,999 | 21,000-26,999 | 27,000-32,999 | 33,000-38,999 | 39,000-44,999 | 45,000-53,999 | 54,000-64,999 | Size (Btuh) Post | < 15,000 | 15,000-20,999 | 21,000-26,999 | 27,000-32,999 | 33,000-38,999 | 39,000-44,999 | 45,000-53,999 | 54,000-64,999
Size (Btuh) Pre | [8 empty] | Size (Btuh) Pre
< 15,000 | 1600 | [7 empty] | < 15,000 | 0.65
15,000-20,999 | 3030 | 2400 | [6 empty] | 15,000-20,999 | 1.37 | 0.97
21,000-26,999 | 4460 | 3830 | 3200 | [5 empty] | 21,000-26,999 | 2.1 | 1.7 | 1.29
27,000-32,999 | 5889 | 5260 | 4630 | 4001 |  |  |  |  | 27,000-32,999 | 2.83 | 2.43 | 2.02 | 1.62
33,000-38,999 | 7319 | 6690 | 6060 | 5430 | 4801 |  |  |  | 33,000-38,999 | 3.56 | 3.15 | 2.75 | 2.35 | 1.94
39,000-44,999 | 8749 | 8119 | 7490 | 6860 | 6230 | 5601 |  |  | 39,000-44,999 | 4.29 | 3.88 | 3.48 | 3.07 | 2.67 | 2.26
45,000-53,999 | 10179 | 9549 | 8919 | 8290 | 7660 | 7030 | 6401 |  | 45,000-53,999 | 5.01 | 4.61 | 4.21 | 3.8 | 3.4 | 2.99 | 2.59
54,000-64,999 | 13038 | 12409 | 11779 | 11149 | 10520 | 9890 | 9260 | 8001 | 54,000-64,999 | 6.47 | 6.06 | 5.66 | 5.26 | 4.85 | 4.45 | 4.04 | 3.24
24.0+ SEER | [8 empty] | 24.0+ SEER
Size (Btuh) Post | < 15,000 | 15,000-20,999 | 21,000-26,999 | 27,000-32,999 | 33,000-38,999 | 39,000-44,999 | 45,000-53,999 | 54,000-64,999 | Size (Btuh) Post | < 15,000 | 15,000-20,999 | 21,000-26,999 | 27,000-32,999 | 33,000-38,999 | 39,000-44,999 | 45,000-53,999 | 54,000-64,999
Size (Btuh) Pre | [8 empty] | Size (Btuh) Pre
< 15,000 | 1750 | [7 empty] | < 15,000 | 0.71
15,000-20,999 | 3180 | 2625 | [6 empty] | 15,000-20,999 | 1.44 | 1.07
21,000-26,999 | 4610 | 4055 | 3500 | [5 empty] | 21,000-26,999 | 2.17 | 1.79 | 1.42
27,000-32,999 | 6039 | 5485 | 4930 | 4375 |  |  |  |  | 27,000-32,999 | 2.89 | 2.52 | 2.15 | 1.78
33,000-38,999 | 7469 | 6914 | 6360 | 5805 | 5250 |  |  |  | 33,000-38,999 | 3.62 | 3.25 | 2.88 | 2.5 | 2.13
39,000-44,999 | 8899 | 8344 | 7789 | 7235 | 6680 | 6125 |  |  | 39,000-44,999 | 4.35 | 3.98 | 3.6 | 3.23 | 2.86 | 2.49
45,000-53,999 | 10329 | 9774 | 9219 | 8664 | 8110 | 7555 | 7000 |  | 45,000-53,999 | 5.08 | 4.7 | 4.33 | 3.96 | 3.59 | 3.21 | 2.84
54,000-64,999 | 13188 | 12633 | 12079 | 11524 | 10969 | 10415 | 9860 | 8750 | 54,000-64,999 | 6.53 | 6.16 | 5.79 | 5.41 | 5.04 | 4.67 | 4.3 | 3.55
Table A‑17: Energy Savings (Cooling kWh) for 12.44 SEER Early Retirement Baseline—Zone 4 | [8 empty] | Table A‑57: Summer Demand Savings for 12.44 SEER Early Retirement Baseline—Zone 4
14.5-14.9 SEER | [8 empty] | 14.5-14.9 SEER
Size (Btuh) Post | < 15,000 | 15,000-20,999 | 21,000-26,999 | 27,000-32,999 | 33,000-38,999 | 39,000-44,999 | 45,000-53,999 | 54,000-64,999 | Size (Btuh) Post | < 15,000 | 15,000-20,999 | 21,000-26,999 | 27,000-32,999 | 33,000-38,999 | 39,000-44,999 | 45,000-53,999 | 54,000-64,999
Size (Btuh) Pre | [8 empty] | Size (Btuh) Pre
< 15,000 | 375 | [7 empty] | < 15,000 | 0.13
15,000-20,999 | 1649 | 562 | [6 empty] | 15,000-20,999 | 0.59 | 0.2
21,000-26,999 | 2924 | 1836 | 749 | [5 empty] | 21,000-26,999 | 1.05 | 0.66 | 0.27
27,000-32,999 | 4198 | 3111 | 2024 | 937 |  |  |  |  | 27,000-32,999 | 1.51 | 1.12 | 0.73 | 0.34
33,000-38,999 | 5472 | 4385 | 3298 | 2211 | 1124 |  |  |  | 33,000-38,999 | 1.96 | 1.57 | 1.18 | 0.79 | 0.4
39,000-44,999 | 6747 | 5660 | 4573 | 3485 | 2398 | 1311 |  |  | 39,000-44,999 | 2.42 | 2.03 | 1.64 | 1.25 | 0.86 | 0.47
45,000-53,999 | 8021 | 6934 | 5847 | 4760 | 3673 | 2586 | 1498 |  | 45,000-53,999 | 2.88 | 2.49 | 2.1 | 1.71 | 1.32 | 0.93 | 0.54
54,000-64,999 | 10570 | 9483 | 8396 | 7309 | 6222 | 5135 | 4047 | 1873 | 54,000-64,999 | 3.79 | 3.4 | 3.01 | 2.62 | 2.23 | 1.84 | 1.45 | 0.67
15.0-15.9 SEER | [8 empty] | 15.0-15.9 SEER
Size (Btuh) Post | < 15,000 | 15,000-20,999 | 21,000-26,999 | 27,000-32,999 | 33,000-38,999 | 39,000-44,999 | 45,000-53,999 | 54,000-64,999 | Size (Btuh) Post | < 15,000 | 15,000-20,999 | 21,000-26,999 | 27,000-32,999 | 33,000-38,999 | 39,000-44,999 | 45,000-53,999 | 54,000-64,999
Size (Btuh) Pre | [8 empty] | Size (Btuh) Pre
< 15,000 | 458 | [7 empty] | < 15,000 | 0.16
15,000-20,999 | 1733 | 687 | [6 empty] | 15,000-20,999 | 0.62 | 0.25
21,000-26,999 | 3007 | 1962 | 916 | [5 empty] | 21,000-26,999 | 1.08 | 0.7 | 0.33
27,000-32,999 | 4282 | 3236 | 2191 | 1146 |  |  |  |  | 27,000-32,999 | 1.54 | 1.16 | 0.79 | 0.41
33,000-38,999 | 5556 | 4511 | 3465 | 2420 | 1375 |  |  |  | 33,000-38,999 | 1.99 | 1.62 | 1.24 | 0.87 | 0.49
39,000-44,999 | 6831 | 5785 | 4740 | 3695 | 2649 | 1604 |  |  | 39,000-44,999 | 2.45 | 2.08 | 1.7 | 1.33 | 0.95 | 0.58
45,000-53,999 | 8105 | 7060 | 6014 | 4969 | 3924 | 2878 | 1833 |  | 45,000-53,999 | 2.91 | 2.53 | 2.16 | 1.78 | 1.41 | 1.03 | 0.66
54,000-64,999 | 10654 | 9609 | 8563 | 7518 | 6473 | 5427 | 4382 | 2291 | 54,000-64,999 | 3.82 | 3.45 | 3.07 | 2.7 | 2.32 | 1.95 | 1.57 | 0.82
16.0-16.9 SEER | [8 empty] | 16.0-16.9 SEER
Size (Btuh) Post | < 15,000 | 15,000-20,999 | 21,000-26,999 | 27,000-32,999 | 33,000-38,999 | 39,000-44,999 | 45,000-53,999 | 54,000-64,999 | Size (Btuh) Post | < 15,000 | 15,000-20,999 | 21,000-26,999 | 27,000-32,999 | 33,000-38,999 | 39,000-44,999 | 45,000-53,999 | 54,000-64,999
Size (Btuh) Pre | [8 empty] | Size (Btuh) Pre
< 15,000 | 608 | [7 empty] | < 15,000 | 0.22
15,000-20,999 | 1882 | 911 | [6 empty] | 15,000-20,999 | 0.68 | 0.33
21,000-26,999 | 3156 | 2186 | 1215 | [5 empty] | 21,000-26,999 | 1.13 | 0.78 | 0.44
27,000-32,999 | 4431 | 3460 | 2490 | 1519 |  |  |  |  | 27,000-32,999 | 1.59 | 1.24 | 0.89 | 0.54
33,000-38,999 | 5705 | 4735 | 3764 | 2793 | 1823 |  |  |  | 33,000-38,999 | 2.05 | 1.7 | 1.35 | 1 | 0.65
39,000-44,999 | 6980 | 6009 | 5039 | 4068 | 3097 | 2127 |  |  | 39,000-44,999 | 2.5 | 2.16 | 1.81 | 1.46 | 1.11 | 0.76
45,000-53,999 | 8254 | 7284 | 6313 | 5342 | 4372 | 3401 | 2430 |  | 45,000-53,999 | 2.96 | 2.61 | 2.26 | 1.92 | 1.57 | 1.22 | 0.87
54,000-64,999 | 10803 | 9833 | 8862 | 7891 | 6921 | 5950 | 4979 | 3038 | 54,000-64,999 | 3.88 | 3.53 | 3.18 | 2.83 | 2.48 | 2.13 | 1.79 | 1.09
17.0-17.9 SEER | [8 empty] | 17.0-17.9 SEER
Size (Btuh) Post | < 15,000 | 15,000-20,999 | 21,000-26,999 | 27,000-32,999 | 33,000-38,999 | 39,000-44,999 | 45,000-53,999 | 54,000-64,999 | Size (Btuh) Post | < 15,000 | 15,000-20,999 | 21,000-26,999 | 27,000-32,999 | 33,000-38,999 | 39,000-44,999 | 45,000-53,999 | 54,000-64,999
Size (Btuh) Pre | [8 empty] | Size (Btuh) Pre
< 15,000 | 856 | [7 empty] | < 15,000 | 0.25
15,000-20,999 | 2130 | 1283 | [6 empty] | 15,000-20,999 | 0.71 | 0.38
21,000-26,999 | 3404 | 2558 | 1711 | [5 empty] | 21,000-26,999 | 1.17 | 0.83 | 0.5
27,000-32,999 | 4679 | 3832 | 2986 | 2139 |  |  |  |  | 27,000-32,999 | 1.62 | 1.29 | 0.96 | 0.63
33,000-38,999 | 5953 | 5107 | 4260 | 3413 | 2567 |  |  |  | 33,000-38,999 | 2.08 | 1.75 | 1.42 | 1.09 | 0.75
39,000-44,999 | 7228 | 6381 | 5534 | 4688 | 3841 | 2994 |  |  | 39,000-44,999 | 2.54 | 2.21 | 1.87 | 1.54 | 1.21 | 0.88
45,000-53,999 | 8502 | 7656 | 6809 | 5962 | 5116 | 4269 | 3422 |  | 45,000-53,999 | 2.99 | 2.66 | 2.33 | 2 | 1.67 | 1.34 | 1.01
54,000-64,999 | 11051 | 10205 | 9358 | 8511 | 7664 | 6818 | 5971 | 4278 | 54,000-64,999 | 3.91 | 3.58 | 3.25 | 2.91 | 2.58 | 2.25 | 1.92 | 1.26
18.0-20.9 SEER | [8 empty] | 18.0-20.9 SEER
Size (Btuh) Post | < 15,000 | 15,000-20,999 | 21,000-26,999 | 27,000-32,999 | 33,000-38,999 | 39,000-44,999 | 45,000-53,999 | 54,000-64,999 | Size (Btuh) Post | < 15,000 | 15,000-20,999 | 21,000-26,999 | 27,000-32,999 | 33,000-38,999 | 39,000-44,999 | 45,000-53,999 | 54,000-64,999
Size (Btuh) Pre | [8 empty] | Size (Btuh) Pre
< 15,000 | 945 | [7 empty] | < 15,000 | 0.29
15,000-20,999 | 2220 | 1418 | [6 empty] | 15,000-20,999 | 0.74 | 0.43
21,000-26,999 | 3494 | 2692 | 1890 | [5 empty] | 21,000-26,999 | 1.2 | 0.89 | 0.57
27,000-32,999 | 4769 | 3967 | 3165 | 2363 |  |  |  |  | 27,000-32,999 | 1.66 | 1.34 | 1.03 | 0.72
33,000-38,999 | 6043 | 5241 | 4439 | 3637 | 2835 |  |  |  | 33,000-38,999 | 2.12 | 1.8 | 1.49 | 1.17 | 0.86
39,000-44,999 | 7317 | 6516 | 5714 | 4912 | 4110 | 3308 |  |  | 39,000-44,999 | 2.57 | 2.26 | 1.95 | 1.63 | 1.32 | 1
45,000-53,999 | 8592 | 7790 | 6988 | 6186 | 5384 | 4582 | 3781 |  | 45,000-53,999 | 3.03 | 2.72 | 2.4 | 2.09 | 1.78 | 1.46 | 1.15
54,000-64,999 | 11141 | 10339 | 9537 | 8735 | 7933 | 7131 | 6329 | 4726 | 54,000-64,999 | 3.94 | 3.63 | 3.32 | 3 | 2.69 | 2.38 | 2.06 | 1.44
21.0-23.9 SEER | [8 empty] | 21.0-23.9 SEER
Size (Btuh) Post | < 15,000 | 15,000-20,999 | 21,000-26,999 | 27,000-32,999 | 33,000-38,999 | 39,000-44,999 | 45,000-53,999 | 54,000-64,999 | Size (Btuh) Post | < 15,000 | 15,000-20,999 | 21,000-26,999 | 27,000-32,999 | 33,000-38,999 | 39,000-44,999 | 45,000-53,999 | 54,000-64,999
Size (Btuh) Pre | [8 empty] | Size (Btuh) Pre
< 15,000 | 1166 | [7 empty] | < 15,000 | 0.37
15,000-20,999 | 2441 | 1749 | [6 empty] | 15,000-20,999 | 0.82 | 0.55
21,000-26,999 | 3715 | 3024 | 2332 | [5 empty] | 21,000-26,999 | 1.28 | 1.01 | 0.74
27,000-32,999 | 4990 | 4298 | 3607 | 2916 |  |  |  |  | 27,000-32,999 | 1.74 | 1.47 | 1.19 | 0.92
33,000-38,999 | 6264 | 5573 | 4881 | 4190 | 3499 |  |  |  | 33,000-38,999 | 2.2 | 1.92 | 1.65 | 1.38 | 1.1
39,000-44,999 | 7539 | 6847 | 6156 | 5464 | 4773 | 4082 |  |  | 39,000-44,999 | 2.65 | 2.38 | 2.11 | 1.83 | 1.56 | 1.29
45,000-53,999 | 8813 | 8122 | 7430 | 6739 | 6048 | 5356 | 4665 |  | 45,000-53,999 | 3.11 | 2.84 | 2.56 | 2.29 | 2.02 | 1.74 | 1.47
54,000-64,999 | 11362 | 10671 | 9979 | 9288 | 8597 | 7905 | 7214 | 5831 | 54,000-64,999 | 4.02 | 3.75 | 3.48 | 3.2 | 2.93 | 2.66 | 2.38 | 1.84
24.0+ SEER | [8 empty] | 24.0+ SEER
Size (Btuh) Post | < 15,000 | 15,000-20,999 | 21,000-26,999 | 27,000-32,999 | 33,000-38,999 | 39,000-44,999 | 45,000-53,999 | 54,000-64,999 | Size (Btuh) Post | < 15,000 | 15,000-20,999 | 21,000-26,999 | 27,000-32,999 | 33,000-38,999 | 39,000-44,999 | 45,000-53,999 | 54,000-64,999
Size (Btuh) Pre | [8 empty] | Size (Btuh) Pre
< 15,000 | 1334 | [7 empty] | < 15,000 | 0.43
15,000-20,999 | 2608 | 2000 | [6 empty] | 15,000-20,999 | 0.89 | 0.64
21,000-26,999 | 3882 | 3275 | 2667 | [5 empty] | 21,000-26,999 | 1.34 | 1.1 | 0.86
27,000-32,999 | 5157 | 4549 | 3942 | 3334 |  |  |  |  | 27,000-32,999 | 1.8 | 1.56 | 1.32 | 1.07
33,000-38,999 | 6431 | 5824 | 5216 | 4608 | 4001 |  |  |  | 33,000-38,999 | 2.26 | 2.02 | 1.77 | 1.53 | 1.29
39,000-44,999 | 7706 | 7098 | 6490 | 5883 | 5275 | 4667 |  |  | 39,000-44,999 | 2.72 | 2.47 | 2.23 | 1.99 | 1.75 | 1.5
45,000-53,999 | 8980 | 8373 | 7765 | 7157 | 6550 | 5942 | 5334 |  | 45,000-53,999 | 3.17 | 2.93 | 2.69 | 2.45 | 2.2 | 1.96 | 1.72
54,000-64,999 | 11529 | 10922 | 10314 | 9706 | 9098 | 8491 | 7883 | 6668 | 54,000-64,999 | 4.09 | 3.84 | 3.6 | 3.36 | 3.12 | 2.88 | 2.63 | 2.15
Table A‑18: Energy Savings (Cooling kWh) for 10.0 SEER Early Retirement Baseline—Zone 4 | [8 empty] | Table A‑58: Summer Demand Savings for 10.0 SEER Early Retirement Baseline—Zone 4
14.5-14.9 SEER | [8 empty] | 14.5-14.9 SEER
Size (Btuh) Post | < 15,000 | 15,000-20,999 | 21,000-26,999 | 27,000-32,999 | 33,000-38,999 | 39,000-44,999 | 45,000-53,999 | 54,000-64,999 | Size (Btuh) Post | < 15,000 | 15,000-20,999 | 21,000-26,999 | 27,000-32,999 | 33,000-38,999 | 39,000-44,999 | 45,000-53,999 | 54,000-64,999
Size (Btuh) Pre | [8 empty] | Size (Btuh) Pre
< 15,000 | 997 | [7 empty] | < 15,000 | 0.36
15,000-20,999 | 2582 | 1495 | [6 empty] | 15,000-20,999 | 0.93 | 0.54
21,000-26,999 | 4167 | 3080 | 1993 | [5 empty] | 21,000-26,999 | 1.49 | 1.1 | 0.71
27,000-32,999 | 5753 | 4666 | 3579 | 2491 |  |  |  |  | 27,000-32,999 | 2.06 | 1.67 | 1.28 | 0.89
33,000-38,999 | 7338 | 6251 | 5164 | 4077 | 2990 |  |  |  | 33,000-38,999 | 2.63 | 2.24 | 1.85 | 1.46 | 1.07
39,000-44,999 | 8924 | 7837 | 6749 | 5662 | 4575 | 3488 |  |  | 39,000-44,999 | 3.2 | 2.81 | 2.42 | 2.03 | 1.64 | 1.25
45,000-53,999 | 10509 | 9422 | 8335 | 7248 | 6161 | 5073 | 3986 |  | 45,000-53,999 | 3.77 | 3.38 | 2.99 | 2.6 | 2.21 | 1.82 | 1.43
54,000-64,999 | 13680 | 12593 | 11506 | 10419 | 9331 | 8244 | 7157 | 4983 | 54,000-64,999 | 4.91 | 4.52 | 4.13 | 3.74 | 3.35 | 2.96 | 2.57 | 1.79
15.0-15.9 SEER | [8 empty] | 15.0-15.9 SEER
Size (Btuh) Post | < 15,000 | 15,000-20,999 | 21,000-26,999 | 27,000-32,999 | 33,000-38,999 | 39,000-44,999 | 45,000-53,999 | 54,000-64,999 | Size (Btuh) Post | < 15,000 | 15,000-20,999 | 21,000-26,999 | 27,000-32,999 | 33,000-38,999 | 39,000-44,999 | 45,000-53,999 | 54,000-64,999
Size (Btuh) Pre | [8 empty] | Size (Btuh) Pre
< 15,000 | 1080 | [7 empty] | < 15,000 | 0.39
15,000-20,999 | 2666 | 1620 | [6 empty] | 15,000-20,999 | 0.96 | 0.58
21,000-26,999 | 4251 | 3206 | 2160 | [5 empty] | 21,000-26,999 | 1.52 | 1.15 | 0.77
27,000-32,999 | 5836 | 4791 | 3746 | 2700 |  |  |  |  | 27,000-32,999 | 2.09 | 1.72 | 1.34 | 0.97
33,000-38,999 | 7422 | 6377 | 5331 | 4286 | 3241 |  |  |  | 33,000-38,999 | 2.66 | 2.29 | 1.91 | 1.54 | 1.16
39,000-44,999 | 9007 | 7962 | 6917 | 5871 | 4826 | 3781 |  |  | 39,000-44,999 | 3.23 | 2.86 | 2.48 | 2.11 | 1.73 | 1.36
45,000-53,999 | 10593 | 9547 | 8502 | 7457 | 6411 | 5366 | 4321 |  | 45,000-53,999 | 3.8 | 3.42 | 3.05 | 2.67 | 2.3 | 1.92 | 1.55
54,000-64,999 | 13764 | 12718 | 11673 | 10628 | 9582 | 8537 | 7492 | 5401 | 54,000-64,999 | 4.94 | 4.56 | 4.19 | 3.81 | 3.44 | 3.06 | 2.69 | 1.94
16.0-16.9 SEER | [8 empty] | 16.0-16.9 SEER
Size (Btuh) Post | < 15,000 | 15,000-20,999 | 21,000-26,999 | 27,000-32,999 | 33,000-38,999 | 39,000-44,999 | 45,000-53,999 | 54,000-64,999 | Size (Btuh) Post | < 15,000 | 15,000-20,999 | 21,000-26,999 | 27,000-32,999 | 33,000-38,999 | 39,000-44,999 | 45,000-53,999 | 54,000-64,999
Size (Btuh) Pre | [8 empty] | Size (Btuh) Pre
< 15,000 | 1230 | [7 empty] | < 15,000 | 0.44
15,000-20,999 | 2815 | 1844 | [6 empty] | 15,000-20,999 | 1.01 | 0.66
21,000-26,999 | 4400 | 3430 | 2459 | [5 empty] | 21,000-26,999 | 1.58 | 1.23 | 0.88
27,000-32,999 | 5986 | 5015 | 4044 | 3074 |  |  |  |  | 27,000-32,999 | 2.15 | 1.8 | 1.45 | 1.1
33,000-38,999 | 7571 | 6601 | 5630 | 4659 | 3689 |  |  |  | 33,000-38,999 | 2.72 | 2.37 | 2.02 | 1.67 | 1.32
39,000-44,999 | 9157 | 8186 | 7215 | 6245 | 5274 | 4303 |  |  | 39,000-44,999 | 3.28 | 2.94 | 2.59 | 2.24 | 1.89 | 1.54
45,000-53,999 | 10742 | 9771 | 8801 | 7830 | 6859 | 5889 | 4918 |  | 45,000-53,999 | 3.85 | 3.5 | 3.16 | 2.81 | 2.46 | 2.11 | 1.76
54,000-64,999 | 13913 | 12942 | 11972 | 11001 | 10030 | 9060 | 8089 | 6148 | 54,000-64,999 | 4.99 | 4.64 | 4.29 | 3.95 | 3.6 | 3.25 | 2.9 | 2.21
17.0-17.9 SEER | [8 empty] | 17.0-17.9 SEER
Size (Btuh) Post | < 15,000 | 15,000-20,999 | 21,000-26,999 | 27,000-32,999 | 33,000-38,999 | 39,000-44,999 | 45,000-53,999 | 54,000-64,999 | Size (Btuh) Post | < 15,000 | 15,000-20,999 | 21,000-26,999 | 27,000-32,999 | 33,000-38,999 | 39,000-44,999 | 45,000-53,999 | 54,000-64,999
Size (Btuh) Pre | [8 empty] | Size (Btuh) Pre
< 15,000 | 1477 | [7 empty] | < 15,000 | 0.47
15,000-20,999 | 3063 | 2216 | [6 empty] | 15,000-20,999 | 1.04 | 0.71
21,000-26,999 | 4648 | 3802 | 2955 | [5 empty] | 21,000-26,999 | 1.61 | 1.28 | 0.95
27,000-32,999 | 6234 | 5387 | 4540 | 3694 |  |  |  |  | 27,000-32,999 | 2.18 | 1.85 | 1.52 | 1.19
33,000-38,999 | 7819 | 6972 | 6126 | 5279 | 4432 |  |  |  | 33,000-38,999 | 2.75 | 2.42 | 2.09 | 1.75 | 1.42
39,000-44,999 | 9405 | 8558 | 7711 | 6865 | 6018 | 5171 |  |  | 39,000-44,999 | 3.32 | 2.99 | 2.66 | 2.32 | 1.99 | 1.66
45,000-53,999 | 10990 | 10143 | 9297 | 8450 | 7603 | 6757 | 5910 |  | 45,000-53,999 | 3.89 | 3.56 | 3.22 | 2.89 | 2.56 | 2.23 | 1.9
54,000-64,999 | 14161 | 13314 | 12468 | 11621 | 10774 | 9927 | 9081 | 7387 | 54,000-64,999 | 5.02 | 4.69 | 4.36 | 4.03 | 3.7 | 3.37 | 3.04 | 2.37
18.0-20.9 SEER | [8 empty] | 18.0-20.9 SEER
Size (Btuh) Post | < 15,000 | 15,000-20,999 | 21,000-26,999 | 27,000-32,999 | 33,000-38,999 | 39,000-44,999 | 45,000-53,999 | 54,000-64,999 | Size (Btuh) Post | < 15,000 | 15,000-20,999 | 21,000-26,999 | 27,000-32,999 | 33,000-38,999 | 39,000-44,999 | 45,000-53,999 | 54,000-64,999
Size (Btuh) Pre | [8 empty] | Size (Btuh) Pre
< 15,000 | 1567 | [7 empty] | < 15,000 | 0.51
15,000-20,999 | 3153 | 2351 | [6 empty] | 15,000-20,999 | 1.08 | 0.77
21,000-26,999 | 4738 | 3936 | 3134 | [5 empty] | 21,000-26,999 | 1.65 | 1.33 | 1.02
27,000-32,999 | 6323 | 5521 | 4720 | 3918 |  |  |  |  | 27,000-32,999 | 2.22 | 1.9 | 1.59 | 1.28
33,000-38,999 | 7909 | 7107 | 6305 | 5503 | 4701 |  |  |  | 33,000-38,999 | 2.78 | 2.47 | 2.16 | 1.84 | 1.53
39,000-44,999 | 9494 | 8692 | 7890 | 7089 | 6287 | 5485 |  |  | 39,000-44,999 | 3.35 | 3.04 | 2.73 | 2.41 | 2.1 | 1.79
45,000-53,999 | 11080 | 10278 | 9476 | 8674 | 7872 | 7070 | 6268 |  | 45,000-53,999 | 3.92 | 3.61 | 3.29 | 2.98 | 2.67 | 2.35 | 2.04
54,000-64,999 | 14250 | 13449 | 12647 | 11845 | 11043 | 10241 | 9439 | 7835 | 54,000-64,999 | 5.06 | 4.75 | 4.43 | 4.12 | 3.81 | 3.49 | 3.18 | 2.55
21.0-23.9 SEER | [8 empty] | 21.0-23.9 SEER
Size (Btuh) Post | < 15,000 | 15,000-20,999 | 21,000-26,999 | 27,000-32,999 | 33,000-38,999 | 39,000-44,999 | 45,000-53,999 | 54,000-64,999 | Size (Btuh) Post | < 15,000 | 15,000-20,999 | 21,000-26,999 | 27,000-32,999 | 33,000-38,999 | 39,000-44,999 | 45,000-53,999 | 54,000-64,999
Size (Btuh) Pre | [8 empty] | Size (Btuh) Pre
< 15,000 | 1788 | [7 empty] | < 15,000 | 0.59
15,000-20,999 | 3374 | 2682 | [6 empty] | 15,000-20,999 | 1.16 | 0.89
21,000-26,999 | 4959 | 4268 | 3576 | [5 empty] | 21,000-26,999 | 1.73 | 1.45 | 1.18
27,000-32,999 | 6544 | 5853 | 5162 | 4470 |  |  |  |  | 27,000-32,999 | 2.3 | 2.02 | 1.75 | 1.48
33,000-38,999 | 8130 | 7439 | 6747 | 6056 | 5364 |  |  |  | 33,000-38,999 | 2.87 | 2.59 | 2.32 | 2.05 | 1.77
39,000-44,999 | 9715 | 9024 | 8333 | 7641 | 6950 | 6259 |  |  | 39,000-44,999 | 3.43 | 3.16 | 2.89 | 2.61 | 2.34 | 2.07
45,000-53,999 | 11301 | 10609 | 9918 | 9227 | 8535 | 7844 | 7153 |  | 45,000-53,999 | 4 | 3.73 | 3.46 | 3.18 | 2.91 | 2.64 | 2.36
54,000-64,999 | 14472 | 13780 | 13089 | 12398 | 11706 | 11015 | 10324 | 8941 | 54,000-64,999 | 5.14 | 4.87 | 4.59 | 4.32 | 4.05 | 3.77 | 3.5 | 2.95
24.0+ SEER | [8 empty] | 24.0+ SEER
Size (Btuh) Post | < 15,000 | 15,000-20,999 | 21,000-26,999 | 27,000-32,999 | 33,000-38,999 | 39,000-44,999 | 45,000-53,999 | 54,000-64,999 | Size (Btuh) Post | < 15,000 | 15,000-20,999 | 21,000-26,999 | 27,000-32,999 | 33,000-38,999 | 39,000-44,999 | 45,000-53,999 | 54,000-64,999
Size (Btuh) Pre | [8 empty] | Size (Btuh) Pre
< 15,000 | 1955 | [7 empty] | < 15,000 | 0.65
15,000-20,999 | 3541 | 2933 | [6 empty] | 15,000-20,999 | 1.22 | 0.98
21,000-26,999 | 5126 | 4519 | 3911 | [5 empty] | 21,000-26,999 | 1.79 | 1.55 | 1.31
27,000-32,999 | 6712 | 6104 | 5496 | 4889 |  |  |  |  | 27,000-32,999 | 2.36 | 2.12 | 1.87 | 1.63
33,000-38,999 | 8297 | 7689 | 7082 | 6474 | 5866 |  |  |  | 33,000-38,999 | 2.93 | 2.69 | 2.44 | 2.2 | 1.96
39,000-44,999 | 9883 | 9275 | 8667 | 8060 | 7452 | 6844 |  |  | 39,000-44,999 | 3.5 | 3.25 | 3.01 | 2.77 | 2.53 | 2.29
45,000-53,999 | 11468 | 10860 | 10253 | 9645 | 9037 | 8430 | 7822 |  | 45,000-53,999 | 4.07 | 3.82 | 3.58 | 3.34 | 3.1 | 2.85 | 2.61
54,000-64,999 | 14639 | 14031 | 13424 | 12816 | 12208 | 11600 | 10993 | 9777 | 54,000-64,999 | 5.2 | 4.96 | 4.72 | 4.48 | 4.23 | 3.99 | 3.75 | 3.26
Table A‑19: Energy Savings (Cooling kWh) for 12.44 SEER Early Retirement Baseline—Zone 5 | [8 empty] | Table A‑59: Summer Demand Savings for 12.44 SEER Early Retirement Baseline—Zone 5
14.5-14.9 SEER | [8 empty] | 14.5-14.9 SEER
Size (Btuh) Post | < 15,000 | 15,000-20,999 | 21,000-26,999 | 27,000-32,999 | 33,000-38,999 | 39,000-44,999 | 45,000-53,999 | 54,000-64,999 | Size (Btuh) Post | < 15,000 | 15,000-20,999 | 21,000-26,999 | 27,000-32,999 | 33,000-38,999 | 39,000-44,999 | 45,000-53,999 | 54,000-64,999
Size (Btuh) Pre | [8 empty] | Size (Btuh) Pre
< 15,000 | 247 | [7 empty] | < 15,000 | 0.16
15,000-20,999 | 1087 | 370 | [6 empty] | 15,000-20,999 | 0.72 | 0.25
21,000-26,999 | 1927 | 1211 | 494 | [5 empty] | 21,000-26,999 | 1.28 | 0.8 | 0.33
27,000-32,999 | 2767 | 2051 | 1334 | 617 |  |  |  |  | 27,000-32,999 | 1.83 | 1.36 | 0.88 | 0.41
33,000-38,999 | 3607 | 2891 | 2174 | 1457 | 741 |  |  |  | 33,000-38,999 | 2.39 | 1.92 | 1.44 | 0.97 | 0.49
39,000-44,999 | 4448 | 3731 | 3014 | 2298 | 1581 | 864 |  |  | 39,000-44,999 | 2.95 | 2.47 | 2 | 1.52 | 1.05 | 0.57
45,000-53,999 | 5288 | 4571 | 3854 | 3138 | 2421 | 1704 | 988 |  | 45,000-53,999 | 3.5 | 3.03 | 2.55 | 2.08 | 1.6 | 1.13 | 0.65
54,000-64,999 | 6968 | 6251 | 5535 | 4818 | 4101 | 3385 | 2668 | 1235 | 54,000-64,999 | 4.62 | 4.14 | 3.67 | 3.19 | 2.72 | 2.24 | 1.77 | 0.82
15.0-15.9 SEER | [8 empty] | 15.0-15.9 SEER
Size (Btuh) Post | < 15,000 | 15,000-20,999 | 21,000-26,999 | 27,000-32,999 | 33,000-38,999 | 39,000-44,999 | 45,000-53,999 | 54,000-64,999 | Size (Btuh) Post | < 15,000 | 15,000-20,999 | 21,000-26,999 | 27,000-32,999 | 33,000-38,999 | 39,000-44,999 | 45,000-53,999 | 54,000-64,999
Size (Btuh) Pre | [8 empty] | Size (Btuh) Pre
< 15,000 | 302 | [7 empty] | < 15,000 | 0.2
15,000-20,999 | 1142 | 453 | [6 empty] | 15,000-20,999 | 0.76 | 0.3
21,000-26,999 | 1982 | 1293 | 604 | [5 empty] | 21,000-26,999 | 1.31 | 0.86 | 0.4
27,000-32,999 | 2822 | 2133 | 1444 | 755 |  |  |  |  | 27,000-32,999 | 1.87 | 1.41 | 0.96 | 0.5
33,000-38,999 | 3663 | 2973 | 2284 | 1595 | 906 |  |  |  | 33,000-38,999 | 2.43 | 1.97 | 1.51 | 1.06 | 0.6
39,000-44,999 | 4503 | 3814 | 3124 | 2435 | 1746 | 1057 |  |  | 39,000-44,999 | 2.98 | 2.53 | 2.07 | 1.61 | 1.16 | 0.7
45,000-53,999 | 5343 | 4654 | 3965 | 3276 | 2586 | 1897 | 1208 |  | 45,000-53,999 | 3.54 | 3.08 | 2.63 | 2.17 | 1.71 | 1.26 | 0.8
54,000-64,999 | 7023 | 6334 | 5645 | 4956 | 4267 | 3578 | 2889 | 1510 | 54,000-64,999 | 4.65 | 4.2 | 3.74 | 3.28 | 2.83 | 2.37 | 1.91 | 1
16.0-16.9 SEER | [8 empty] | 16.0-16.9 SEER
Size (Btuh) Post | < 15,000 | 15,000-20,999 | 21,000-26,999 | 27,000-32,999 | 33,000-38,999 | 39,000-44,999 | 45,000-53,999 | 54,000-64,999 | Size (Btuh) Post | < 15,000 | 15,000-20,999 | 21,000-26,999 | 27,000-32,999 | 33,000-38,999 | 39,000-44,999 | 45,000-53,999 | 54,000-64,999
Size (Btuh) Pre | [8 empty] | Size (Btuh) Pre
< 15,000 | 401 | [7 empty] | < 15,000 | 0.27
15,000-20,999 | 1241 | 601 | [6 empty] | 15,000-20,999 | 0.82 | 0.4
21,000-26,999 | 2081 | 1441 | 801 | [5 empty] | 21,000-26,999 | 1.38 | 0.95 | 0.53
27,000-32,999 | 2921 | 2281 | 1641 | 1001 |  |  |  |  | 27,000-32,999 | 1.94 | 1.51 | 1.09 | 0.66
33,000-38,999 | 3761 | 3121 | 2481 | 1841 | 1202 |  |  |  | 33,000-38,999 | 2.49 | 2.07 | 1.64 | 1.22 | 0.8
39,000-44,999 | 4601 | 3961 | 3321 | 2681 | 2042 | 1402 |  |  | 39,000-44,999 | 3.05 | 2.63 | 2.2 | 1.78 | 1.35 | 0.93
45,000-53,999 | 5441 | 4801 | 4161 | 3522 | 2882 | 2242 | 1602 |  | 45,000-53,999 | 3.61 | 3.18 | 2.76 | 2.33 | 1.91 | 1.49 | 1.06
54,000-64,999 | 7121 | 6482 | 5842 | 5202 | 4562 | 3922 | 3282 | 2003 | 54,000-64,999 | 4.72 | 4.3 | 3.87 | 3.45 | 3.02 | 2.6 | 2.18 | 1.33
17.0-17.9 SEER | [8 empty] | 17.0-17.9 SEER
Size (Btuh) Post | < 15,000 | 15,000-20,999 | 21,000-26,999 | 27,000-32,999 | 33,000-38,999 | 39,000-44,999 | 45,000-53,999 | 54,000-64,999 | Size (Btuh) Post | < 15,000 | 15,000-20,999 | 21,000-26,999 | 27,000-32,999 | 33,000-38,999 | 39,000-44,999 | 45,000-53,999 | 54,000-64,999
Size (Btuh) Pre | [8 empty] | Size (Btuh) Pre
< 15,000 | 565 | [7 empty] | < 15,000 | 0.25
15,000-20,999 | 1405 | 847 | [6 empty] | 15,000-20,999 | 0.81 | 0.37
21,000-26,999 | 2245 | 1687 | 1130 | [5 empty] | 21,000-26,999 | 1.36 | 0.93 | 0.5
27,000-32,999 | 3085 | 2528 | 1970 | 1412 |  |  |  |  | 27,000-32,999 | 1.92 | 1.49 | 1.06 | 0.62
33,000-38,999 | 3925 | 3368 | 2810 | 2252 | 1695 |  |  |  | 33,000-38,999 | 2.48 | 2.05 | 1.61 | 1.18 | 0.75
39,000-44,999 | 4765 | 4208 | 3650 | 3092 | 2535 | 1977 |  |  | 39,000-44,999 | 3.03 | 2.6 | 2.17 | 1.74 | 1.31 | 0.87
45,000-53,999 | 5606 | 5048 | 4490 | 3933 | 3375 | 2817 | 2259 |  | 45,000-53,999 | 3.59 | 3.16 | 2.73 | 2.3 | 1.86 | 1.43 | 1
54,000-64,999 | 7286 | 6728 | 6170 | 5613 | 5055 | 4497 | 3940 | 2824 | 54,000-64,999 | 4.7 | 4.27 | 3.84 | 3.41 | 2.98 | 2.55 | 2.11 | 1.25
18.0-20.9 SEER | [8 empty] | 18.0-20.9 SEER
Size (Btuh) Post | < 15,000 | 15,000-20,999 | 21,000-26,999 | 27,000-32,999 | 33,000-38,999 | 39,000-44,999 | 45,000-53,999 | 54,000-64,999 | Size (Btuh) Post | < 15,000 | 15,000-20,999 | 21,000-26,999 | 27,000-32,999 | 33,000-38,999 | 39,000-44,999 | 45,000-53,999 | 54,000-64,999
Size (Btuh) Pre | [8 empty] | Size (Btuh) Pre
< 15,000 | 624 | [7 empty] | < 15,000 | 0.3
15,000-20,999 | 1464 | 936 | [6 empty] | 15,000-20,999 | 0.85 | 0.45
21,000-26,999 | 2304 | 1776 | 1248 | [5 empty] | 21,000-26,999 | 1.41 | 1 | 0.6
27,000-32,999 | 3144 | 2616 | 2088 | 1560 |  |  |  |  | 27,000-32,999 | 1.97 | 1.56 | 1.15 | 0.75
33,000-38,999 | 3984 | 3456 | 2928 | 2400 | 1872 |  |  |  | 33,000-38,999 | 2.53 | 2.12 | 1.71 | 1.3 | 0.89
39,000-44,999 | 4824 | 4296 | 3768 | 3240 | 2712 | 2184 |  |  | 39,000-44,999 | 3.08 | 2.67 | 2.27 | 1.86 | 1.45 | 1.04
45,000-53,999 | 5665 | 5136 | 4608 | 4080 | 3552 | 3024 | 2496 |  | 45,000-53,999 | 3.64 | 3.23 | 2.82 | 2.42 | 2.01 | 1.6 | 1.19
54,000-64,999 | 7345 | 6817 | 6288 | 5760 | 5232 | 4704 | 4176 | 3120 | 54,000-64,999 | 4.75 | 4.34 | 3.94 | 3.53 | 3.12 | 2.71 | 2.31 | 1.49
21.0-23.9 SEER | [8 empty] | 21.0-23.9 SEER
Size (Btuh) Post | < 15,000 | 15,000-20,999 | 21,000-26,999 | 27,000-32,999 | 33,000-38,999 | 39,000-44,999 | 45,000-53,999 | 54,000-64,999 | Size (Btuh) Post | < 15,000 | 15,000-20,999 | 21,000-26,999 | 27,000-32,999 | 33,000-38,999 | 39,000-44,999 | 45,000-53,999 | 54,000-64,999
Size (Btuh) Pre | [8 empty] | Size (Btuh) Pre
< 15,000 | 769 | [7 empty] | < 15,000 | 0.38
15,000-20,999 | 1609 | 1154 | [6 empty] | 15,000-20,999 | 0.94 | 0.57
21,000-26,999 | 2450 | 1994 | 1539 | [5 empty] | 21,000-26,999 | 1.5 | 1.13 | 0.77
27,000-32,999 | 3290 | 2834 | 2379 | 1923 |  |  |  |  | 27,000-32,999 | 2.05 | 1.69 | 1.32 | 0.96
33,000-38,999 | 4130 | 3674 | 3219 | 2763 | 2308 |  |  |  | 33,000-38,999 | 2.61 | 2.24 | 1.88 | 1.51 | 1.15
39,000-44,999 | 4970 | 4514 | 4059 | 3603 | 3148 | 2693 |  |  | 39,000-44,999 | 3.17 | 2.8 | 2.44 | 2.07 | 1.7 | 1.34
45,000-53,999 | 5810 | 5354 | 4899 | 4444 | 3988 | 3533 | 3077 |  | 45,000-53,999 | 3.72 | 3.36 | 2.99 | 2.63 | 2.26 | 1.9 | 1.53
54,000-64,999 | 7490 | 7035 | 6579 | 6124 | 5668 | 5213 | 4757 | 3846 | 54,000-64,999 | 4.84 | 4.47 | 4.11 | 3.74 | 3.37 | 3.01 | 2.64 | 1.91
24.0+ SEER | [8 empty] | 24.0+ SEER
Size (Btuh) Post | < 15,000 | 15,000-20,999 | 21,000-26,999 | 27,000-32,999 | 33,000-38,999 | 39,000-44,999 | 45,000-53,999 | 54,000-64,999 | Size (Btuh) Post | < 15,000 | 15,000-20,999 | 21,000-26,999 | 27,000-32,999 | 33,000-38,999 | 39,000-44,999 | 45,000-53,999 | 54,000-64,999
Size (Btuh) Pre | [8 empty] | Size (Btuh) Pre
< 15,000 | 879 | [7 empty] | < 15,000 | 0.45
15,000-20,999 | 1719 | 1319 | [6 empty] | 15,000-20,999 | 1.01 | 0.68
21,000-26,999 | 2560 | 2159 | 1759 | [5 empty] | 21,000-26,999 | 1.56 | 1.23 | 0.9
27,000-32,999 | 3400 | 2999 | 2599 | 2198 |  |  |  |  | 27,000-32,999 | 2.12 | 1.79 | 1.46 | 1.13
33,000-38,999 | 4240 | 3839 | 3439 | 3038 | 2638 |  |  |  | 33,000-38,999 | 2.68 | 2.35 | 2.02 | 1.69 | 1.35
39,000-44,999 | 5080 | 4679 | 4279 | 3879 | 3478 | 3078 |  |  | 39,000-44,999 | 3.24 | 2.9 | 2.57 | 2.24 | 1.91 | 1.58
45,000-53,999 | 5920 | 5520 | 5119 | 4719 | 4318 | 3918 | 3517 |  | 45,000-53,999 | 3.79 | 3.46 | 3.13 | 2.8 | 2.47 | 2.14 | 1.81
54,000-64,999 | 7600 | 7200 | 6799 | 6399 | 5998 | 5598 | 5198 | 4397 | 54,000-64,999 | 4.91 | 4.57 | 4.24 | 3.91 | 3.58 | 3.25 | 2.92 | 2.26
Table A‑20: Energy Savings (Cooling kWh) for 10.0 SEER Early Retirement Baseline—Zone 5 | [8 empty] | Table A‑60: Summer Demand Savings for 10.0 SEER Early Retirement Baseline—Zone 5
14.5-14.9 SEER | [8 empty] | 14.5-14.9 SEER
Size (Btuh) Post | < 15,000 | 15,000-20,999 | 21,000-26,999 | 27,000-32,999 | 33,000-38,999 | 39,000-44,999 | 45,000-53,999 | 54,000-64,999 | Size (Btuh) Post | < 15,000 | 15,000-20,999 | 21,000-26,999 | 27,000-32,999 | 33,000-38,999 | 39,000-44,999 | 45,000-53,999 | 54,000-64,999
Size (Btuh) Pre | [8 empty] | Size (Btuh) Pre
< 15,000 | 657 | [7 empty] | < 15,000 | 0.44
15,000-20,999 | 1702 | 985 | [6 empty] | 15,000-20,999 | 1.13 | 0.65
21,000-26,999 | 2747 | 2030 | 1314 | [5 empty] | 21,000-26,999 | 1.82 | 1.35 | 0.87
27,000-32,999 | 3792 | 3076 | 2359 | 1642 |  |  |  |  | 27,000-32,999 | 2.51 | 2.04 | 1.56 | 1.09
33,000-38,999 | 4837 | 4121 | 3404 | 2687 | 1971 |  |  |  | 33,000-38,999 | 3.21 | 2.73 | 2.26 | 1.78 | 1.31
39,000-44,999 | 5882 | 5166 | 4449 | 3732 | 3016 | 2299 |  |  | 39,000-44,999 | 3.9 | 3.42 | 2.95 | 2.47 | 2 | 1.52
45,000-53,999 | 6928 | 6211 | 5494 | 4778 | 4061 | 3344 | 2628 |  | 45,000-53,999 | 4.59 | 4.12 | 3.64 | 3.17 | 2.69 | 2.22 | 1.74
54,000-64,999 | 9018 | 8301 | 7584 | 6868 | 6151 | 5435 | 4718 | 3285 | 54,000-64,999 | 5.98 | 5.5 | 5.03 | 4.55 | 4.08 | 3.6 | 3.13 | 2.18
15.0-15.9 SEER | [8 empty] | 15.0-15.9 SEER
Size (Btuh) Post | < 15,000 | 15,000-20,999 | 21,000-26,999 | 27,000-32,999 | 33,000-38,999 | 39,000-44,999 | 45,000-53,999 | 54,000-64,999 | Size (Btuh) Post | < 15,000 | 15,000-20,999 | 21,000-26,999 | 27,000-32,999 | 33,000-38,999 | 39,000-44,999 | 45,000-53,999 | 54,000-64,999
Size (Btuh) Pre | [8 empty] | Size (Btuh) Pre
< 15,000 | 712 | [7 empty] | < 15,000 | 0.47
15,000-20,999 | 1757 | 1068 | [6 empty] | 15,000-20,999 | 1.16 | 0.71
21,000-26,999 | 2802 | 2113 | 1424 | [5 empty] | 21,000-26,999 | 1.86 | 1.4 | 0.94
27,000-32,999 | 3847 | 3158 | 2469 | 1780 |  |  |  |  | 27,000-32,999 | 2.55 | 2.09 | 1.64 | 1.18
33,000-38,999 | 4892 | 4203 | 3514 | 2825 | 2136 |  |  |  | 33,000-38,999 | 3.24 | 2.79 | 2.33 | 1.87 | 1.42
39,000-44,999 | 5938 | 5248 | 4559 | 3870 | 3181 | 2492 |  |  | 39,000-44,999 | 3.93 | 3.48 | 3.02 | 2.56 | 2.11 | 1.65
45,000-53,999 | 6983 | 6294 | 5604 | 4915 | 4226 | 3537 | 2848 |  | 45,000-53,999 | 4.63 | 4.17 | 3.71 | 3.26 | 2.8 | 2.34 | 1.89
54,000-64,999 | 9073 | 8384 | 7695 | 7006 | 6317 | 5627 | 4938 | 3560 | 54,000-64,999 | 6.01 | 5.56 | 5.1 | 4.64 | 4.19 | 3.73 | 3.27 | 2.36
16.0-16.9 SEER | [8 empty] | 16.0-16.9 SEER
Size (Btuh) Post | < 15,000 | 15,000-20,999 | 21,000-26,999 | 27,000-32,999 | 33,000-38,999 | 39,000-44,999 | 45,000-53,999 | 54,000-64,999 | Size (Btuh) Post | < 15,000 | 15,000-20,999 | 21,000-26,999 | 27,000-32,999 | 33,000-38,999 | 39,000-44,999 | 45,000-53,999 | 54,000-64,999
Size (Btuh) Pre | [8 empty] | Size (Btuh) Pre
< 15,000 | 810 | [7 empty] | < 15,000 | 0.54
15,000-20,999 | 1856 | 1216 | [6 empty] | 15,000-20,999 | 1.23 | 0.81
21,000-26,999 | 2901 | 2261 | 1621 | [5 empty] | 21,000-26,999 | 1.92 | 1.5 | 1.07
27,000-32,999 | 3946 | 3306 | 2666 | 2026 |  |  |  |  | 27,000-32,999 | 2.61 | 2.19 | 1.77 | 1.34
33,000-38,999 | 4991 | 4351 | 3711 | 3071 | 2431 |  |  |  | 33,000-38,999 | 3.31 | 2.88 | 2.46 | 2.04 | 1.61
39,000-44,999 | 6036 | 5396 | 4756 | 4116 | 3477 | 2837 |  |  | 39,000-44,999 | 4 | 3.58 | 3.15 | 2.73 | 2.3 | 1.88
45,000-53,999 | 7081 | 6441 | 5801 | 5162 | 4522 | 3882 | 3242 |  | 45,000-53,999 | 4.69 | 4.27 | 3.84 | 3.42 | 3 | 2.57 | 2.15
54,000-64,999 | 9171 | 8531 | 7892 | 7252 | 6612 | 5972 | 5332 | 4052 | 54,000-64,999 | 6.08 | 5.65 | 5.23 | 4.81 | 4.38 | 3.96 | 3.53 | 2.69
17.0-17.9 SEER | [8 empty] | 17.0-17.9 SEER
Size (Btuh) Post | < 15,000 | 15,000-20,999 | 21,000-26,999 | 27,000-32,999 | 33,000-38,999 | 39,000-44,999 | 45,000-53,999 | 54,000-64,999 | Size (Btuh) Post | < 15,000 | 15,000-20,999 | 21,000-26,999 | 27,000-32,999 | 33,000-38,999 | 39,000-44,999 | 45,000-53,999 | 54,000-64,999
Size (Btuh) Pre | [8 empty] | Size (Btuh) Pre
< 15,000 | 975 | [7 empty] | < 15,000 | 0.52
15,000-20,999 | 2020 | 1462 | [6 empty] | 15,000-20,999 | 1.21 | 0.78
21,000-26,999 | 3065 | 2507 | 1950 | [5 empty] | 21,000-26,999 | 1.91 | 1.48 | 1.04
27,000-32,999 | 4110 | 3552 | 2995 | 2437 |  |  |  |  | 27,000-32,999 | 2.6 | 2.17 | 1.74 | 1.3
33,000-38,999 | 5155 | 4598 | 4040 | 3482 | 2925 |  |  |  | 33,000-38,999 | 3.29 | 2.86 | 2.43 | 2 | 1.56
39,000-44,999 | 6200 | 5643 | 5085 | 4527 | 3970 | 3412 |  |  | 39,000-44,999 | 3.98 | 3.55 | 3.12 | 2.69 | 2.26 | 1.83
45,000-53,999 | 7245 | 6688 | 6130 | 5572 | 5015 | 4457 | 3899 |  | 45,000-53,999 | 4.68 | 4.25 | 3.81 | 3.38 | 2.95 | 2.52 | 2.09
54,000-64,999 | 9336 | 8778 | 8220 | 7663 | 7105 | 6547 | 5990 | 4874 | 54,000-64,999 | 6.06 | 5.63 | 5.2 | 4.77 | 4.34 | 3.9 | 3.47 | 2.61
18.0-20.9 SEER | [8 empty] | 18.0-20.9 SEER
Size (Btuh) Post | < 15,000 | 15,000-20,999 | 21,000-26,999 | 27,000-32,999 | 33,000-38,999 | 39,000-44,999 | 45,000-53,999 | 54,000-64,999 | Size (Btuh) Post | < 15,000 | 15,000-20,999 | 21,000-26,999 | 27,000-32,999 | 33,000-38,999 | 39,000-44,999 | 45,000-53,999 | 54,000-64,999
Size (Btuh) Pre | [8 empty] | Size (Btuh) Pre
< 15,000 | 1034 | [7 empty] | < 15,000 | 0.57
15,000-20,999 | 2079 | 1551 | [6 empty] | 15,000-20,999 | 1.26 | 0.85
21,000-26,999 | 3124 | 2596 | 2068 | [5 empty] | 21,000-26,999 | 1.95 | 1.55 | 1.14
27,000-32,999 | 4169 | 3641 | 3113 | 2585 |  |  |  |  | 27,000-32,999 | 2.65 | 2.24 | 1.83 | 1.42
33,000-38,999 | 5214 | 4686 | 4158 | 3630 | 3102 |  |  |  | 33,000-38,999 | 3.34 | 2.93 | 2.52 | 2.12 | 1.71
39,000-44,999 | 6259 | 5731 | 5203 | 4675 | 4147 | 3619 |  |  | 39,000-44,999 | 4.03 | 3.62 | 3.22 | 2.81 | 2.4 | 1.99
45,000-53,999 | 7304 | 6776 | 6248 | 5720 | 5192 | 4664 | 4136 |  | 45,000-53,999 | 4.73 | 4.32 | 3.91 | 3.5 | 3.09 | 2.69 | 2.28
54,000-64,999 | 9395 | 8867 | 8338 | 7810 | 7282 | 6754 | 6226 | 5169 | 54,000-64,999 | 6.11 | 5.7 | 5.3 | 4.89 | 4.48 | 4.07 | 3.66 | 2.85
21.0-23.9 SEER | [8 empty] | 21.0-23.9 SEER
Size (Btuh) Post | < 15,000 | 15,000-20,999 | 21,000-26,999 | 27,000-32,999 | 33,000-38,999 | 39,000-44,999 | 45,000-53,999 | 54,000-64,999 | Size (Btuh) Post | < 15,000 | 15,000-20,999 | 21,000-26,999 | 27,000-32,999 | 33,000-38,999 | 39,000-44,999 | 45,000-53,999 | 54,000-64,999
Size (Btuh) Pre | [8 empty] | Size (Btuh) Pre
< 15,000 | 1179 | [7 empty] | < 15,000 | 0.65
15,000-20,999 | 2224 | 1769 | [6 empty] | 15,000-20,999 | 1.35 | 0.98
21,000-26,999 | 3269 | 2814 | 2359 | [5 empty] | 21,000-26,999 | 2.04 | 1.67 | 1.31
27,000-32,999 | 4315 | 3859 | 3404 | 2948 |  |  |  |  | 27,000-32,999 | 2.73 | 2.37 | 2 | 1.64
33,000-38,999 | 5360 | 4904 | 4449 | 3993 | 3538 |  |  |  | 33,000-38,999 | 3.42 | 3.06 | 2.69 | 2.33 | 1.96
39,000-44,999 | 6405 | 5949 | 5494 | 5038 | 4583 | 4127 |  |  | 39,000-44,999 | 4.12 | 3.75 | 3.39 | 3.02 | 2.66 | 2.29
45,000-53,999 | 7450 | 6994 | 6539 | 6083 | 5628 | 5173 | 4717 |  | 45,000-53,999 | 4.81 | 4.44 | 4.08 | 3.71 | 3.35 | 2.98 | 2.62
54,000-64,999 | 9540 | 9085 | 8629 | 8174 | 7718 | 7263 | 6807 | 5896 | 54,000-64,999 | 6.2 | 5.83 | 5.46 | 5.1 | 4.73 | 4.37 | 4 | 3.27
24.0+ SEER | [8 empty] | 24.0+ SEER
Size (Btuh) Post | < 15,000 | 15,000-20,999 | 21,000-26,999 | 27,000-32,999 | 33,000-38,999 | 39,000-44,999 | 45,000-53,999 | 54,000-64,999 | Size (Btuh) Post | < 15,000 | 15,000-20,999 | 21,000-26,999 | 27,000-32,999 | 33,000-38,999 | 39,000-44,999 | 45,000-53,999 | 54,000-64,999
Size (Btuh) Pre | [8 empty] | Size (Btuh) Pre
< 15,000 | 1289 | [7 empty] | < 15,000 | 0.72
15,000-20,999 | 2334 | 1934 | [6 empty] | 15,000-20,999 | 1.42 | 1.08
21,000-26,999 | 3379 | 2979 | 2579 | [5 empty] | 21,000-26,999 | 2.11 | 1.78 | 1.45
27,000-32,999 | 4425 | 4024 | 3624 | 3223 |  |  |  |  | 27,000-32,999 | 2.8 | 2.47 | 2.14 | 1.81
33,000-38,999 | 5470 | 5069 | 4669 | 4268 | 3868 |  |  |  | 33,000-38,999 | 3.49 | 3.16 | 2.83 | 2.5 | 2.17
39,000-44,999 | 6515 | 6114 | 5714 | 5313 | 4913 | 4513 |  |  | 39,000-44,999 | 4.19 | 3.85 | 3.52 | 3.19 | 2.86 | 2.53
45,000-53,999 | 7560 | 7159 | 6759 | 6359 | 5958 | 5558 | 5157 |  | 45,000-53,999 | 4.88 | 4.55 | 4.22 | 3.89 | 3.55 | 3.22 | 2.89
54,000-64,999 | 9650 | 9250 | 8849 | 8449 | 8048 | 7648 | 7247 | 6446 | 54,000-64,999 | 6.26 | 5.93 | 5.6 | 5.27 | 4.94 | 4.61 | 4.28 | 3.62

## Heating, CT NC & ROB
Table A‑21: Central Energy Savings (Heating kWh) for 8.2 HSPF Baseline—Zone 1 | [8 empty] | Table A‑61: Central Winter Demand Savings for 8.2 HSPF Baseline—Zone 1
8.5-8.9 HSPF | [8 empty] | 8.5-8.9 HSPF
Size (Btuh) Post | < 15,000 | 15,000-20,999 | 21,000-26,999 | 27,000-32,999 | 33,000-38,999 | 39,000-44,999 | 45,000-53,999 | 54,000-64,999 | Size (Btuh) Post | < 15,000 | 15,000-20,999 | 21,000-26,999 | 27,000-32,999 | 33,000-38,999 | 39,000-44,999 | 45,000-53,999 | 54,000-64,999
Size (Btuh) Pre | [8 empty] | Size (Btuh) Pre
< 15,000 | 139 | [7 empty] | < 15,000 | 0.06
15,000-20,999 | 1177 | 208 | [6 empty] | 15,000-20,999 | 0.72 | 0.08
21,000-26,999 | 2216 | 1247 | 278 | [5 empty] | 21,000-26,999 | 1.39 | 0.75 | 0.11
27,000-32,999 | 3254 | 2285 | 1316 | 347 |  |  |  |  | 27,000-32,999 | 2.06 | 1.42 | 0.78 | 0.14
33,000-38,999 | 4293 | 3324 | 2355 | 1386 | 417 |  |  |  | 33,000-38,999 | 2.72 | 2.08 | 1.44 | 0.8 | 0.17
39,000-44,999 | 5331 | 4362 | 3393 | 2424 | 1455 | 486 |  |  | 39,000-44,999 | 3.39 | 2.75 | 2.11 | 1.47 | 0.83 | 0.19
45,000-53,999 | 6370 | 5401 | 4432 | 3463 | 2493 | 1524 | 555 |  | 45,000-53,999 | 4.06 | 3.42 | 2.78 | 2.14 | 1.5 | 0.86 | 0.22
54,000-64,999 | 8447 | 7478 | 6509 | 5539 | 4570 | 3601 | 2632 | 694 | 54,000-64,999 | 5.39 | 4.75 | 4.11 | 3.47 | 2.83 | 2.19 | 1.55 | 0.28
9.0-9.4 HSPF | [8 empty] | 9.0-9.4 HSPF
Size (Btuh) Post | < 15,000 | 15,000-20,999 | 21,000-26,999 | 27,000-32,999 | 33,000-38,999 | 39,000-44,999 | 45,000-53,999 | 54,000-64,999 | Size (Btuh) Post | < 15,000 | 15,000-20,999 | 21,000-26,999 | 27,000-32,999 | 33,000-38,999 | 39,000-44,999 | 45,000-53,999 | 54,000-64,999
Size (Btuh) Pre | [8 empty] | Size (Btuh) Pre
< 15,000 | 297 | [7 empty] | < 15,000 | 0.12
15,000-20,999 | 1335 | 445 | [6 empty] | 15,000-20,999 | 0.78 | 0.18
21,000-26,999 | 2373 | 1483 | 593 | [5 empty] | 21,000-26,999 | 1.45 | 0.84 | 0.24
27,000-32,999 | 3412 | 2522 | 1632 | 741 |  |  |  |  | 27,000-32,999 | 2.12 | 1.51 | 0.9 | 0.29
33,000-38,999 | 4450 | 3560 | 2670 | 1780 | 890 |  |  |  | 33,000-38,999 | 2.79 | 2.18 | 1.57 | 0.96 | 0.35
39,000-44,999 | 5489 | 4599 | 3708 | 2818 | 1928 | 1038 |  |  | 39,000-44,999 | 3.45 | 2.85 | 2.24 | 1.63 | 1.02 | 0.41
45,000-53,999 | 6527 | 5637 | 4747 | 3857 | 2967 | 2076 | 1186 |  | 45,000-53,999 | 4.12 | 3.51 | 2.9 | 2.3 | 1.69 | 1.08 | 0.47
54,000-64,999 | 8604 | 7714 | 6824 | 5934 | 5043 | 4153 | 3263 | 1483 | 54,000-64,999 | 5.46 | 4.85 | 4.24 | 3.63 | 3.02 | 2.41 | 1.81 | 0.59
9.5-9.9 HSPF | [8 empty] | 9.5-9.9 HSPF
Size (Btuh) Post | < 15,000 | 15,000-20,999 | 21,000-26,999 | 27,000-32,999 | 33,000-38,999 | 39,000-44,999 | 45,000-53,999 | 54,000-64,999 | Size (Btuh) Post | < 15,000 | 15,000-20,999 | 21,000-26,999 | 27,000-32,999 | 33,000-38,999 | 39,000-44,999 | 45,000-53,999 | 54,000-64,999
Size (Btuh) Pre | [8 empty] | Size (Btuh) Pre
< 15,000 | 378 | [7 empty] | < 15,000 | 0.15
15,000-20,999 | 1417 | 568 | [6 empty] | 15,000-20,999 | 0.82 | 0.23
21,000-26,999 | 2455 | 1606 | 757 | [5 empty] | 21,000-26,999 | 1.48 | 0.89 | 0.3
27,000-32,999 | 3494 | 2645 | 1795 | 946 |  |  |  |  | 27,000-32,999 | 2.15 | 1.56 | 0.97 | 0.38
33,000-38,999 | 4532 | 3683 | 2834 | 1984 | 1135 |  |  |  | 33,000-38,999 | 2.82 | 2.23 | 1.63 | 1.04 | 0.45
39,000-44,999 | 5571 | 4721 | 3872 | 3023 | 2174 | 1324 |  |  | 39,000-44,999 | 3.49 | 2.89 | 2.3 | 1.71 | 1.12 | 0.53
45,000-53,999 | 6609 | 5760 | 4911 | 4061 | 3212 | 2363 | 1514 |  | 45,000-53,999 | 4.15 | 3.56 | 2.97 | 2.38 | 1.79 | 1.19 | 0.6
54,000-64,999 | 8686 | 7837 | 6988 | 6138 | 5289 | 4440 | 3591 | 1892 | 54,000-64,999 | 5.49 | 4.9 | 4.3 | 3.71 | 3.12 | 2.53 | 1.94 | 0.75
10.0-10.4 HSPF | [8 empty] | 10.0-10.4 HSPF
Size (Btuh) Post | < 15,000 | 15,000-20,999 | 21,000-26,999 | 27,000-32,999 | 33,000-38,999 | 39,000-44,999 | 45,000-53,999 | 54,000-64,999 | Size (Btuh) Post | < 15,000 | 15,000-20,999 | 21,000-26,999 | 27,000-32,999 | 33,000-38,999 | 39,000-44,999 | 45,000-53,999 | 54,000-64,999
Size (Btuh) Pre | [8 empty] | Size (Btuh) Pre
< 15,000 | 409 | [7 empty] | < 15,000 | 0.16
15,000-20,999 | 1448 | 614 | [6 empty] | 15,000-20,999 | 0.83 | 0.24
21,000-26,999 | 2486 | 1652 | 818 | [5 empty] | 21,000-26,999 | 1.5 | 0.91 | 0.32
27,000-32,999 | 3525 | 2691 | 1857 | 1023 |  |  |  |  | 27,000-32,999 | 2.16 | 1.58 | 0.99 | 0.41
33,000-38,999 | 4563 | 3729 | 2895 | 2061 | 1228 |  |  |  | 33,000-38,999 | 2.83 | 2.25 | 1.66 | 1.07 | 0.49
39,000-44,999 | 5602 | 4768 | 3934 | 3100 | 2266 | 1432 |  |  | 39,000-44,999 | 3.5 | 2.91 | 2.33 | 1.74 | 1.15 | 0.57
45,000-53,999 | 6640 | 5806 | 4972 | 4138 | 3304 | 2471 | 1637 |  | 45,000-53,999 | 4.17 | 3.58 | 2.99 | 2.41 | 1.82 | 1.24 | 0.65
54,000-64,999 | 8717 | 7883 | 7049 | 6215 | 5381 | 4548 | 3714 | 2046 | 54,000-64,999 | 5.5 | 4.91 | 4.33 | 3.74 | 3.16 | 2.57 | 1.98 | 0.81
10.5-10.9 HSPF | [8 empty] | 10.5-10.9 HSPF
Size (Btuh) Post | < 15,000 | 15,000-20,999 | 21,000-26,999 | 27,000-32,999 | 33,000-38,999 | 39,000-44,999 | 45,000-53,999 | 54,000-64,999 | Size (Btuh) Post | < 15,000 | 15,000-20,999 | 21,000-26,999 | 27,000-32,999 | 33,000-38,999 | 39,000-44,999 | 45,000-53,999 | 54,000-64,999
Size (Btuh) Pre | [8 empty] | Size (Btuh) Pre
< 15,000 | 439 | [7 empty] | < 15,000 | 0.17
15,000-20,999 | 1477 | 658 | [6 empty] | 15,000-20,999 | 0.84 | 0.26
21,000-26,999 | 2516 | 1697 | 878 | [5 empty] | 21,000-26,999 | 1.51 | 0.93 | 0.35
27,000-32,999 | 3554 | 2735 | 1916 | 1097 |  |  |  |  | 27,000-32,999 | 2.18 | 1.6 | 1.02 | 0.44
33,000-38,999 | 4593 | 3774 | 2955 | 2136 | 1316 |  |  |  | 33,000-38,999 | 2.84 | 2.26 | 1.68 | 1.1 | 0.52
39,000-44,999 | 5631 | 4812 | 3993 | 3174 | 2355 | 1536 |  |  | 39,000-44,999 | 3.51 | 2.93 | 2.35 | 1.77 | 1.19 | 0.61
45,000-53,999 | 6670 | 5851 | 5032 | 4212 | 3393 | 2574 | 1755 |  | 45,000-53,999 | 4.18 | 3.6 | 3.02 | 2.44 | 1.86 | 1.28 | 0.7
54,000-64,999 | 8747 | 7928 | 7108 | 6289 | 5470 | 4651 | 3832 | 2194 | 54,000-64,999 | 5.51 | 4.93 | 4.35 | 3.77 | 3.19 | 2.61 | 2.03 | 0.87
11.0-11.4 HSPF | [8 empty] | 11.0-11.4 HSPF
Size (Btuh) Post | < 15,000 | 15,000-20,999 | 21,000-26,999 | 27,000-32,999 | 33,000-38,999 | 39,000-44,999 | 45,000-53,999 | 54,000-64,999 | Size (Btuh) Post | < 15,000 | 15,000-20,999 | 21,000-26,999 | 27,000-32,999 | 33,000-38,999 | 39,000-44,999 | 45,000-53,999 | 54,000-64,999
Size (Btuh) Pre | [8 empty] | Size (Btuh) Pre
< 15,000 | 467 | [7 empty] | < 15,000 | 0.19
15,000-20,999 | 1506 | 701 | [6 empty] | 15,000-20,999 | 0.85 | 0.28
21,000-26,999 | 2544 | 1740 | 935 | [5 empty] | 21,000-26,999 | 1.52 | 0.95 | 0.37
27,000-32,999 | 3583 | 2778 | 1973 | 1168 |  |  |  |  | 27,000-32,999 | 2.19 | 1.61 | 1.04 | 0.46
33,000-38,999 | 4621 | 3816 | 3012 | 2207 | 1402 |  |  |  | 33,000-38,999 | 2.85 | 2.28 | 1.71 | 1.13 | 0.56
39,000-44,999 | 5660 | 4855 | 4050 | 3245 | 2441 | 1636 |  |  | 39,000-44,999 | 3.52 | 2.95 | 2.37 | 1.8 | 1.22 | 0.65
45,000-53,999 | 6698 | 5893 | 5089 | 4284 | 3479 | 2674 | 1870 |  | 45,000-53,999 | 4.19 | 3.61 | 3.04 | 2.47 | 1.89 | 1.32 | 0.74
54,000-64,999 | 8775 | 7970 | 7166 | 6361 | 5556 | 4751 | 3946 | 2337 | 54,000-64,999 | 5.52 | 4.95 | 4.37 | 3.8 | 3.23 | 2.65 | 2.08 | 0.93
11.5-11.9 HSPF | [8 empty] | 11.5-11.9 HSPF
Size (Btuh) Post | < 15,000 | 15,000-20,999 | 21,000-26,999 | 27,000-32,999 | 33,000-38,999 | 39,000-44,999 | 45,000-53,999 | 54,000-64,999 | Size (Btuh) Post | < 15,000 | 15,000-20,999 | 21,000-26,999 | 27,000-32,999 | 33,000-38,999 | 39,000-44,999 | 45,000-53,999 | 54,000-64,999
Size (Btuh) Pre | [8 empty] | Size (Btuh) Pre
< 15,000 | 495 | [7 empty] | < 15,000 | 0.2
15,000-20,999 | 1533 | 742 | [6 empty] | 15,000-20,999 | 0.86 | 0.29
21,000-26,999 | 2572 | 1781 | 990 | [5 empty] | 21,000-26,999 | 1.53 | 0.96 | 0.39
27,000-32,999 | 3610 | 2819 | 2028 | 1237 |  |  |  |  | 27,000-32,999 | 2.2 | 1.63 | 1.06 | 0.49
33,000-38,999 | 4649 | 3858 | 3067 | 2276 | 1485 |  |  |  | 33,000-38,999 | 2.87 | 2.3 | 1.73 | 1.16 | 0.59
39,000-44,999 | 5687 | 4896 | 4105 | 3314 | 2523 | 1732 |  |  | 39,000-44,999 | 3.53 | 2.96 | 2.39 | 1.83 | 1.26 | 0.69
45,000-53,999 | 6726 | 5935 | 5144 | 4353 | 3562 | 2771 | 1980 |  | 45,000-53,999 | 4.2 | 3.63 | 3.06 | 2.49 | 1.92 | 1.35 | 0.79
54,000-64,999 | 8803 | 8012 | 7221 | 6430 | 5639 | 4848 | 4057 | 2475 | 54,000-64,999 | 5.53 | 4.96 | 4.4 | 3.83 | 3.26 | 2.69 | 2.12 | 0.98
12.0+ HSPF | [8 empty] | 12.0+ HSPF
Size (Btuh) Post | < 15,000 | 15,000-20,999 | 21,000-26,999 | 27,000-32,999 | 33,000-38,999 | 39,000-44,999 | 45,000-53,999 | 54,000-64,999 | Size (Btuh) Post | < 15,000 | 15,000-20,999 | 21,000-26,999 | 27,000-32,999 | 33,000-38,999 | 39,000-44,999 | 45,000-53,999 | 54,000-64,999
Size (Btuh) Pre | [8 empty] | Size (Btuh) Pre
< 15,000 | 511 | [7 empty] | < 15,000 | 0.2
15,000-20,999 | 1549 | 766 | [6 empty] | 15,000-20,999 | 0.87 | 0.3
21,000-26,999 | 2588 | 1805 | 1022 | [5 empty] | 21,000-26,999 | 1.54 | 0.97 | 0.41
27,000-32,999 | 3626 | 2843 | 2060 | 1277 |  |  |  |  | 27,000-32,999 | 2.2 | 1.64 | 1.07 | 0.51
33,000-38,999 | 4665 | 3882 | 3099 | 2316 | 1533 |  |  |  | 33,000-38,999 | 2.87 | 2.31 | 1.74 | 1.17 | 0.61
39,000-44,999 | 5703 | 4920 | 4137 | 3354 | 2571 | 1788 |  |  | 39,000-44,999 | 3.54 | 2.97 | 2.41 | 1.84 | 1.28 | 0.71
45,000-53,999 | 6742 | 5959 | 5176 | 4393 | 3610 | 2827 | 2044 |  | 45,000-53,999 | 4.21 | 3.64 | 3.07 | 2.51 | 1.94 | 1.38 | 0.81
54,000-64,999 | 8819 | 8036 | 7253 | 6470 | 5687 | 4904 | 4121 | 2555 | 54,000-64,999 | 5.54 | 4.97 | 4.41 | 3.84 | 3.28 | 2.71 | 2.15 | 1.01
Table A‑22: Central Energy Savings (Heating kWh) for 8.2 HSPF Baseline—Zone 2 | [8 empty] | Table A‑62: Central Winter Demand Savings for 8.2 HSPF Baseline—Zone 2
8.5-8.9 HSPF | [8 empty] | 8.5-8.9 HSPF
Size (Btuh) Post | < 15,000 | 15,000-20,999 | 21,000-26,999 | 27,000-32,999 | 33,000-38,999 | 39,000-44,999 | 45,000-53,999 | 54,000-64,999 | Size (Btuh) Post | < 15,000 | 15,000-20,999 | 21,000-26,999 | 27,000-32,999 | 33,000-38,999 | 39,000-44,999 | 45,000-53,999 | 54,000-64,999
Size (Btuh) Pre | [8 empty] | Size (Btuh) Pre
< 15,000 | 78 | [7 empty] | < 15,000 | 0.06
15,000-20,999 | 649 | 118 | [6 empty] | 15,000-20,999 | 0.68 | 0.08
21,000-26,999 | 1220 | 688 | 157 | [5 empty] | 21,000-26,999 | 1.3 | 0.7 | 0.11
27,000-32,999 | 1790 | 1259 | 728 | 196 |  |  |  |  | 27,000-32,999 | 1.92 | 1.33 | 0.73 | 0.14
33,000-38,999 | 2361 | 1830 | 1298 | 767 | 235 |  |  |  | 33,000-38,999 | 2.54 | 1.95 | 1.35 | 0.76 | 0.17
39,000-44,999 | 2932 | 2400 | 1869 | 1337 | 806 | 275 |  |  | 39,000-44,999 | 3.16 | 2.57 | 1.97 | 1.38 | 0.79 | 0.19
45,000-53,999 | 3502 | 2971 | 2440 | 1908 | 1377 | 845 | 314 |  | 45,000-53,999 | 3.78 | 3.19 | 2.6 | 2 | 1.41 | 0.82 | 0.22
54,000-64,999 | 4644 | 4112 | 3581 | 3049 | 2518 | 1987 | 1455 | 392 | 54,000-64,999 | 5.03 | 4.43 | 3.84 | 3.24 | 2.65 | 2.06 | 1.46 | 0.28
9.0-9.4 HSPF | [8 empty] | 9.0-9.4 HSPF
Size (Btuh) Post | < 15,000 | 15,000-20,999 | 21,000-26,999 | 27,000-32,999 | 33,000-38,999 | 39,000-44,999 | 45,000-53,999 | 54,000-64,999 | Size (Btuh) Post | < 15,000 | 15,000-20,999 | 21,000-26,999 | 27,000-32,999 | 33,000-38,999 | 39,000-44,999 | 45,000-53,999 | 54,000-64,999
Size (Btuh) Pre | [8 empty] | Size (Btuh) Pre
< 15,000 | 168 | [7 empty] | < 15,000 | 0.12
15,000-20,999 | 738 | 251 | [6 empty] | 15,000-20,999 | 0.74 | 0.18
21,000-26,999 | 1309 | 822 | 335 | [5 empty] | 21,000-26,999 | 1.36 | 0.8 | 0.24
27,000-32,999 | 1880 | 1393 | 906 | 419 |  |  |  |  | 27,000-32,999 | 1.98 | 1.42 | 0.86 | 0.3
33,000-38,999 | 2450 | 1963 | 1476 | 990 | 503 |  |  |  | 33,000-38,999 | 2.6 | 2.04 | 1.48 | 0.92 | 0.35
39,000-44,999 | 3021 | 2534 | 2047 | 1560 | 1073 | 586 |  |  | 39,000-44,999 | 3.22 | 2.66 | 2.1 | 1.54 | 0.98 | 0.41
45,000-53,999 | 3592 | 3105 | 2618 | 2131 | 1644 | 1157 | 670 |  | 45,000-53,999 | 3.85 | 3.28 | 2.72 | 2.16 | 1.6 | 1.04 | 0.47
54,000-64,999 | 4733 | 4246 | 3759 | 3272 | 2785 | 2298 | 1812 | 838 | 54,000-64,999 | 5.09 | 4.53 | 3.96 | 3.4 | 2.84 | 2.28 | 1.72 | 0.59
9.5-9.9 HSPF | [8 empty] | 9.5-9.9 HSPF
Size (Btuh) Post | < 15,000 | 15,000-20,999 | 21,000-26,999 | 27,000-32,999 | 33,000-38,999 | 39,000-44,999 | 45,000-53,999 | 54,000-64,999 | Size (Btuh) Post | < 15,000 | 15,000-20,999 | 21,000-26,999 | 27,000-32,999 | 33,000-38,999 | 39,000-44,999 | 45,000-53,999 | 54,000-64,999
Size (Btuh) Pre | [8 empty] | Size (Btuh) Pre
< 15,000 | 214 | [7 empty] | < 15,000 | 0.15
15,000-20,999 | 784 | 321 | [6 empty] | 15,000-20,999 | 0.77 | 0.23
21,000-26,999 | 1355 | 891 | 428 | [5 empty] | 21,000-26,999 | 1.39 | 0.85 | 0.3
27,000-32,999 | 1926 | 1462 | 998 | 535 |  |  |  |  | 27,000-32,999 | 2.01 | 1.47 | 0.92 | 0.38
33,000-38,999 | 2496 | 2033 | 1569 | 1105 | 641 |  |  |  | 33,000-38,999 | 2.64 | 2.09 | 1.54 | 1 | 0.45
39,000-44,999 | 3067 | 2603 | 2140 | 1676 | 1212 | 748 |  |  | 39,000-44,999 | 3.26 | 2.71 | 2.17 | 1.62 | 1.07 | 0.53
45,000-53,999 | 3638 | 3174 | 2710 | 2247 | 1783 | 1319 | 855 |  | 45,000-53,999 | 3.88 | 3.33 | 2.79 | 2.24 | 1.7 | 1.15 | 0.6
54,000-64,999 | 4779 | 4315 | 3852 | 3388 | 2924 | 2460 | 1997 | 1069 | 54,000-64,999 | 5.12 | 4.57 | 4.03 | 3.48 | 2.94 | 2.39 | 1.85 | 0.75
10.0-10.4 HSPF | [8 empty] | 10.0-10.4 HSPF
Size (Btuh) Post | < 15,000 | 15,000-20,999 | 21,000-26,999 | 27,000-32,999 | 33,000-38,999 | 39,000-44,999 | 45,000-53,999 | 54,000-64,999 | Size (Btuh) Post | < 15,000 | 15,000-20,999 | 21,000-26,999 | 27,000-32,999 | 33,000-38,999 | 39,000-44,999 | 45,000-53,999 | 54,000-64,999
Size (Btuh) Pre | [8 empty] | Size (Btuh) Pre
< 15,000 | 231 | [7 empty] | < 15,000 | 0.16
15,000-20,999 | 802 | 347 | [6 empty] | 15,000-20,999 | 0.78 | 0.24
21,000-26,999 | 1373 | 917 | 462 | [5 empty] | 21,000-26,999 | 1.41 | 0.87 | 0.33
27,000-32,999 | 1943 | 1488 | 1033 | 578 |  |  |  |  | 27,000-32,999 | 2.03 | 1.49 | 0.95 | 0.41
33,000-38,999 | 2514 | 2059 | 1604 | 1149 | 694 |  |  |  | 33,000-38,999 | 2.65 | 2.11 | 1.57 | 1.03 | 0.49
39,000-44,999 | 3085 | 2629 | 2174 | 1719 | 1264 | 809 |  |  | 39,000-44,999 | 3.27 | 2.73 | 2.19 | 1.65 | 1.11 | 0.57
45,000-53,999 | 3655 | 3200 | 2745 | 2290 | 1835 | 1380 | 925 |  | 45,000-53,999 | 3.89 | 3.35 | 2.81 | 2.27 | 1.73 | 1.19 | 0.65
54,000-64,999 | 4797 | 4341 | 3886 | 3431 | 2976 | 2521 | 2066 | 1156 | 54,000-64,999 | 5.13 | 4.59 | 4.05 | 3.51 | 2.97 | 2.44 | 1.9 | 0.82
10.5-10.9 HSPF | [8 empty] | 10.5-10.9 HSPF
Size (Btuh) Post | < 15,000 | 15,000-20,999 | 21,000-26,999 | 27,000-32,999 | 33,000-38,999 | 39,000-44,999 | 45,000-53,999 | 54,000-64,999 | Size (Btuh) Post | < 15,000 | 15,000-20,999 | 21,000-26,999 | 27,000-32,999 | 33,000-38,999 | 39,000-44,999 | 45,000-53,999 | 54,000-64,999
Size (Btuh) Pre | [8 empty] | Size (Btuh) Pre
< 15,000 | 248 | [7 empty] | < 15,000 | 0.18
15,000-20,999 | 819 | 372 | [6 empty] | 15,000-20,999 | 0.8 | 0.26
21,000-26,999 | 1389 | 943 | 496 | [5 empty] | 21,000-26,999 | 1.42 | 0.88 | 0.35
27,000-32,999 | 1960 | 1513 | 1067 | 620 |  |  |  |  | 27,000-32,999 | 2.04 | 1.51 | 0.97 | 0.44
33,000-38,999 | 2531 | 2084 | 1637 | 1191 | 744 |  |  |  | 33,000-38,999 | 2.66 | 2.13 | 1.59 | 1.06 | 0.53
39,000-44,999 | 3101 | 2655 | 2208 | 1761 | 1315 | 868 |  |  | 39,000-44,999 | 3.28 | 2.75 | 2.21 | 1.68 | 1.15 | 0.61
45,000-53,999 | 3672 | 3225 | 2779 | 2332 | 1885 | 1438 | 992 |  | 45,000-53,999 | 3.9 | 3.37 | 2.84 | 2.3 | 1.77 | 1.23 | 0.7
54,000-64,999 | 4813 | 4367 | 3920 | 3473 | 3027 | 2580 | 2133 | 1240 | 54,000-64,999 | 5.14 | 4.61 | 4.08 | 3.54 | 3.01 | 2.48 | 1.94 | 0.88
11.0-11.4 HSPF | [8 empty] | 11.0-11.4 HSPF
Size (Btuh) Post | < 15,000 | 15,000-20,999 | 21,000-26,999 | 27,000-32,999 | 33,000-38,999 | 39,000-44,999 | 45,000-53,999 | 54,000-64,999 | Size (Btuh) Post | < 15,000 | 15,000-20,999 | 21,000-26,999 | 27,000-32,999 | 33,000-38,999 | 39,000-44,999 | 45,000-53,999 | 54,000-64,999
Size (Btuh) Pre | [8 empty] | Size (Btuh) Pre
< 15,000 | 264 | [7 empty] | < 15,000 | 0.19
15,000-20,999 | 835 | 396 | [6 empty] | 15,000-20,999 | 0.81 | 0.28
21,000-26,999 | 1405 | 967 | 528 | [5 empty] | 21,000-26,999 | 1.43 | 0.9 | 0.37
27,000-32,999 | 1976 | 1537 | 1099 | 660 |  |  |  |  | 27,000-32,999 | 2.05 | 1.52 | 0.99 | 0.47
33,000-38,999 | 2547 | 2108 | 1670 | 1231 | 792 |  |  |  | 33,000-38,999 | 2.67 | 2.14 | 1.62 | 1.09 | 0.56
39,000-44,999 | 3117 | 2679 | 2240 | 1802 | 1363 | 924 |  |  | 39,000-44,999 | 3.29 | 2.76 | 2.24 | 1.71 | 1.18 | 0.65
45,000-53,999 | 3688 | 3249 | 2811 | 2372 | 1934 | 1495 | 1056 |  | 45,000-53,999 | 3.91 | 3.39 | 2.86 | 2.33 | 1.8 | 1.27 | 0.75
54,000-64,999 | 4829 | 4391 | 3952 | 3514 | 3075 | 2636 | 2198 | 1320 | 54,000-64,999 | 5.16 | 4.63 | 4.1 | 3.57 | 3.04 | 2.52 | 1.99 | 0.93
11.5-11.9 HSPF | [8 empty] | 11.5-11.9 HSPF
Size (Btuh) Post | < 15,000 | 15,000-20,999 | 21,000-26,999 | 27,000-32,999 | 33,000-38,999 | 39,000-44,999 | 45,000-53,999 | 54,000-64,999 | Size (Btuh) Post | < 15,000 | 15,000-20,999 | 21,000-26,999 | 27,000-32,999 | 33,000-38,999 | 39,000-44,999 | 45,000-53,999 | 54,000-64,999
Size (Btuh) Pre | [8 empty] | Size (Btuh) Pre
< 15,000 | 280 | [7 empty] | < 15,000 | 0.2
15,000-20,999 | 850 | 419 | [6 empty] | 15,000-20,999 | 0.82 | 0.3
21,000-26,999 | 1421 | 990 | 559 | [5 empty] | 21,000-26,999 | 1.44 | 0.92 | 0.39
27,000-32,999 | 1992 | 1561 | 1130 | 699 |  |  |  |  | 27,000-32,999 | 2.06 | 1.54 | 1.02 | 0.49
33,000-38,999 | 2562 | 2131 | 1701 | 1270 | 839 |  |  |  | 33,000-38,999 | 2.68 | 2.16 | 1.64 | 1.11 | 0.59
39,000-44,999 | 3133 | 2702 | 2271 | 1840 | 1410 | 979 |  |  | 39,000-44,999 | 3.3 | 2.78 | 2.26 | 1.74 | 1.21 | 0.69
45,000-53,999 | 3704 | 3273 | 2842 | 2411 | 1980 | 1549 | 1119 |  | 45,000-53,999 | 3.92 | 3.4 | 2.88 | 2.36 | 1.83 | 1.31 | 0.79
54,000-64,999 | 4845 | 4414 | 3983 | 3552 | 3122 | 2691 | 2260 | 1398 | 54,000-64,999 | 5.17 | 4.64 | 4.12 | 3.6 | 3.08 | 2.55 | 2.03 | 0.99
12.0+ HSPF | [8 empty] | 12.0+ HSPF
Size (Btuh) Post | < 15,000 | 15,000-20,999 | 21,000-26,999 | 27,000-32,999 | 33,000-38,999 | 39,000-44,999 | 45,000-53,999 | 54,000-64,999 | Size (Btuh) Post | < 15,000 | 15,000-20,999 | 21,000-26,999 | 27,000-32,999 | 33,000-38,999 | 39,000-44,999 | 45,000-53,999 | 54,000-64,999
Size (Btuh) Pre | [8 empty] | Size (Btuh) Pre
< 15,000 | 289 | [7 empty] | < 15,000 | 0.2
15,000-20,999 | 859 | 433 | [6 empty] | 15,000-20,999 | 0.83 | 0.31
21,000-26,999 | 1430 | 1004 | 577 | [5 empty] | 21,000-26,999 | 1.45 | 0.93 | 0.41
27,000-32,999 | 2001 | 1574 | 1148 | 722 |  |  |  |  | 27,000-32,999 | 2.07 | 1.55 | 1.03 | 0.51
33,000-38,999 | 2571 | 2145 | 1719 | 1292 | 866 |  |  |  | 33,000-38,999 | 2.69 | 2.17 | 1.65 | 1.13 | 0.61
39,000-44,999 | 3142 | 2716 | 2289 | 1863 | 1437 | 1010 |  |  | 39,000-44,999 | 3.31 | 2.79 | 2.27 | 1.75 | 1.23 | 0.71
45,000-53,999 | 3713 | 3286 | 2860 | 2434 | 2007 | 1581 | 1155 |  | 45,000-53,999 | 3.93 | 3.41 | 2.89 | 2.37 | 1.85 | 1.33 | 0.82
54,000-64,999 | 4854 | 4428 | 4001 | 3575 | 3149 | 2722 | 2296 | 1444 | 54,000-64,999 | 5.17 | 4.65 | 4.14 | 3.62 | 3.1 | 2.58 | 2.06 | 1.02
Table A‑23: Central Energy Savings (Heating kWh) for 8.2 HSPF Baseline—Zone 3 | [8 empty] | Table A‑63: Central Winter Demand Savings for 8.2 HSPF Baseline—Zone 3
8.5-8.9 HSPF | [8 empty] | 8.5-8.9 HSPF
Size (Btuh) Post | < 15,000 | 15,000-20,999 | 21,000-26,999 | 27,000-32,999 | 33,000-38,999 | 39,000-44,999 | 45,000-53,999 | 54,000-64,999 | Size (Btuh) Post | < 15,000 | 15,000-20,999 | 21,000-26,999 | 27,000-32,999 | 33,000-38,999 | 39,000-44,999 | 45,000-53,999 | 54,000-64,999
Size (Btuh) Pre | [8 empty] | Size (Btuh) Pre
< 15,000 | 51 | [7 empty] | < 15,000 | 0.05
15,000-20,999 | 420 | 77 | [6 empty] | 15,000-20,999 | 0.4 | 0.07
21,000-26,999 | 789 | 446 | 102 | [5 empty] | 21,000-26,999 | 0.76 | 0.43 | 0.1
27,000-32,999 | 1158 | 815 | 471 | 128 |  |  |  |  | 27,000-32,999 | 1.11 | 0.78 | 0.45 | 0.12
33,000-38,999 | 1527 | 1184 | 840 | 497 | 154 |  |  |  | 33,000-38,999 | 1.47 | 1.14 | 0.81 | 0.48 | 0.15
39,000-44,999 | 1896 | 1552 | 1209 | 866 | 523 | 179 |  |  | 39,000-44,999 | 1.82 | 1.49 | 1.16 | 0.83 | 0.5 | 0.17
45,000-53,999 | 2265 | 1921 | 1578 | 1235 | 892 | 548 | 205 |  | 45,000-53,999 | 2.17 | 1.84 | 1.51 | 1.19 | 0.86 | 0.53 | 0.2
54,000-64,999 | 3003 | 2659 | 2316 | 1973 | 1629 | 1286 | 943 | 256 | 54,000-64,999 | 2.88 | 2.55 | 2.22 | 1.89 | 1.56 | 1.23 | 0.9 | 0.25
9.0-9.4 HSPF | [8 empty] | 9.0-9.4 HSPF
Size (Btuh) Post | < 15,000 | 15,000-20,999 | 21,000-26,999 | 27,000-32,999 | 33,000-38,999 | 39,000-44,999 | 45,000-53,999 | 54,000-64,999 | Size (Btuh) Post | < 15,000 | 15,000-20,999 | 21,000-26,999 | 27,000-32,999 | 33,000-38,999 | 39,000-44,999 | 45,000-53,999 | 54,000-64,999
Size (Btuh) Pre | [8 empty] | Size (Btuh) Pre
< 15,000 | 109 | [7 empty] | < 15,000 | 0.11
15,000-20,999 | 478 | 164 | [6 empty] | 15,000-20,999 | 0.46 | 0.16
21,000-26,999 | 847 | 533 | 219 | [5 empty] | 21,000-26,999 | 0.81 | 0.51 | 0.21
27,000-32,999 | 1216 | 902 | 588 | 274 |  |  |  |  | 27,000-32,999 | 1.17 | 0.87 | 0.56 | 0.26
33,000-38,999 | 1585 | 1271 | 957 | 642 | 328 |  |  |  | 33,000-38,999 | 1.52 | 1.22 | 0.92 | 0.62 | 0.32
39,000-44,999 | 1954 | 1640 | 1326 | 1011 | 697 | 383 |  |  | 39,000-44,999 | 1.88 | 1.57 | 1.27 | 0.97 | 0.67 | 0.37
45,000-53,999 | 2323 | 2009 | 1694 | 1380 | 1066 | 752 | 438 |  | 45,000-53,999 | 2.23 | 1.93 | 1.63 | 1.32 | 1.02 | 0.72 | 0.42
54,000-64,999 | 3061 | 2747 | 2432 | 2118 | 1804 | 1490 | 1176 | 547 | 54,000-64,999 | 2.94 | 2.64 | 2.33 | 2.03 | 1.73 | 1.43 | 1.13 | 0.53
9.5-9.9 HSPF | [8 empty] | 9.5-9.9 HSPF
Size (Btuh) Post | < 15,000 | 15,000-20,999 | 21,000-26,999 | 27,000-32,999 | 33,000-38,999 | 39,000-44,999 | 45,000-53,999 | 54,000-64,999 | Size (Btuh) Post | < 15,000 | 15,000-20,999 | 21,000-26,999 | 27,000-32,999 | 33,000-38,999 | 39,000-44,999 | 45,000-53,999 | 54,000-64,999
Size (Btuh) Pre | [8 empty] | Size (Btuh) Pre
< 15,000 | 140 | [7 empty] | < 15,000 | 0.13
15,000-20,999 | 509 | 209 | [6 empty] | 15,000-20,999 | 0.49 | 0.2
21,000-26,999 | 877 | 578 | 279 | [5 empty] | 21,000-26,999 | 0.84 | 0.56 | 0.27
27,000-32,999 | 1246 | 947 | 648 | 349 |  |  |  |  | 27,000-32,999 | 1.2 | 0.91 | 0.62 | 0.34
33,000-38,999 | 1615 | 1316 | 1017 | 718 | 419 |  |  |  | 33,000-38,999 | 1.55 | 1.26 | 0.98 | 0.69 | 0.4
39,000-44,999 | 1984 | 1685 | 1386 | 1087 | 788 | 489 |  |  | 39,000-44,999 | 1.9 | 1.62 | 1.33 | 1.04 | 0.76 | 0.47
45,000-53,999 | 2353 | 2054 | 1755 | 1456 | 1157 | 858 | 559 |  | 45,000-53,999 | 2.26 | 1.97 | 1.68 | 1.4 | 1.11 | 0.82 | 0.54
54,000-64,999 | 3091 | 2792 | 2493 | 2194 | 1895 | 1595 | 1296 | 698 | 54,000-64,999 | 2.97 | 2.68 | 2.39 | 2.11 | 1.82 | 1.53 | 1.24 | 0.67
10.0-10.4 HSPF | [8 empty] | 10.0-10.4 HSPF
Size (Btuh) Post | < 15,000 | 15,000-20,999 | 21,000-26,999 | 27,000-32,999 | 33,000-38,999 | 39,000-44,999 | 45,000-53,999 | 54,000-64,999 | Size (Btuh) Post | < 15,000 | 15,000-20,999 | 21,000-26,999 | 27,000-32,999 | 33,000-38,999 | 39,000-44,999 | 45,000-53,999 | 54,000-64,999
Size (Btuh) Pre | [8 empty] | Size (Btuh) Pre
< 15,000 | 151 | [7 empty] | < 15,000 | 0.14
15,000-20,999 | 520 | 226 | [6 empty] | 15,000-20,999 | 0.5 | 0.22
21,000-26,999 | 889 | 595 | 302 | [5 empty] | 21,000-26,999 | 0.85 | 0.57 | 0.29
27,000-32,999 | 1258 | 964 | 671 | 377 |  |  |  |  | 27,000-32,999 | 1.21 | 0.93 | 0.64 | 0.36
33,000-38,999 | 1627 | 1333 | 1040 | 746 | 453 |  |  |  | 33,000-38,999 | 1.56 | 1.28 | 1 | 0.72 | 0.43
39,000-44,999 | 1996 | 1702 | 1409 | 1115 | 822 | 528 |  |  | 39,000-44,999 | 1.92 | 1.63 | 1.35 | 1.07 | 0.79 | 0.51
45,000-53,999 | 2364 | 2071 | 1778 | 1484 | 1191 | 897 | 604 |  | 45,000-53,999 | 2.27 | 1.99 | 1.71 | 1.42 | 1.14 | 0.86 | 0.58
54,000-64,999 | 3102 | 2809 | 2515 | 2222 | 1929 | 1635 | 1342 | 755 | 54,000-64,999 | 2.98 | 2.7 | 2.41 | 2.13 | 1.85 | 1.57 | 1.29 | 0.72
10.5-10.9 HSPF | [8 empty] | 10.5-10.9 HSPF
Size (Btuh) Post | < 15,000 | 15,000-20,999 | 21,000-26,999 | 27,000-32,999 | 33,000-38,999 | 39,000-44,999 | 45,000-53,999 | 54,000-64,999 | Size (Btuh) Post | < 15,000 | 15,000-20,999 | 21,000-26,999 | 27,000-32,999 | 33,000-38,999 | 39,000-44,999 | 45,000-53,999 | 54,000-64,999
Size (Btuh) Pre | [8 empty] | Size (Btuh) Pre
< 15,000 | 162 | [7 empty] | < 15,000 | 0.16
15,000-20,999 | 531 | 243 | [6 empty] | 15,000-20,999 | 0.51 | 0.23
21,000-26,999 | 900 | 612 | 324 | [5 empty] | 21,000-26,999 | 0.86 | 0.59 | 0.31
27,000-32,999 | 1269 | 981 | 693 | 405 |  |  |  |  | 27,000-32,999 | 1.22 | 0.94 | 0.66 | 0.39
33,000-38,999 | 1638 | 1350 | 1062 | 774 | 486 |  |  |  | 33,000-38,999 | 1.57 | 1.3 | 1.02 | 0.74 | 0.47
39,000-44,999 | 2006 | 1719 | 1431 | 1143 | 855 | 567 |  |  | 39,000-44,999 | 1.93 | 1.65 | 1.37 | 1.1 | 0.82 | 0.54
45,000-53,999 | 2375 | 2087 | 1800 | 1512 | 1224 | 936 | 648 |  | 45,000-53,999 | 2.28 | 2 | 1.73 | 1.45 | 1.17 | 0.9 | 0.62
54,000-64,999 | 3113 | 2825 | 2537 | 2249 | 1961 | 1674 | 1386 | 810 | 54,000-64,999 | 2.99 | 2.71 | 2.44 | 2.16 | 1.88 | 1.61 | 1.33 | 0.78
11.0-11.4 HSPF | [8 empty] | 11.0-11.4 HSPF
Size (Btuh) Post | < 15,000 | 15,000-20,999 | 21,000-26,999 | 27,000-32,999 | 33,000-38,999 | 39,000-44,999 | 45,000-53,999 | 54,000-64,999 | Size (Btuh) Post | < 15,000 | 15,000-20,999 | 21,000-26,999 | 27,000-32,999 | 33,000-38,999 | 39,000-44,999 | 45,000-53,999 | 54,000-64,999
Size (Btuh) Pre | [8 empty] | Size (Btuh) Pre
< 15,000 | 172 | [7 empty] | < 15,000 | 0.17
15,000-20,999 | 541 | 259 | [6 empty] | 15,000-20,999 | 0.52 | 0.25
21,000-26,999 | 910 | 628 | 345 | [5 empty] | 21,000-26,999 | 0.87 | 0.6 | 0.33
27,000-32,999 | 1279 | 997 | 714 | 431 |  |  |  |  | 27,000-32,999 | 1.23 | 0.96 | 0.69 | 0.41
33,000-38,999 | 1648 | 1365 | 1083 | 800 | 517 |  |  |  | 33,000-38,999 | 1.58 | 1.31 | 1.04 | 0.77 | 0.5
39,000-44,999 | 2017 | 1734 | 1452 | 1169 | 886 | 604 |  |  | 39,000-44,999 | 1.94 | 1.66 | 1.39 | 1.12 | 0.85 | 0.58
45,000-53,999 | 2386 | 2103 | 1821 | 1538 | 1255 | 973 | 690 |  | 45,000-53,999 | 2.29 | 2.02 | 1.75 | 1.48 | 1.2 | 0.93 | 0.66
54,000-64,999 | 3124 | 2841 | 2558 | 2276 | 1993 | 1710 | 1428 | 862 | 54,000-64,999 | 3 | 2.73 | 2.46 | 2.18 | 1.91 | 1.64 | 1.37 | 0.83
11.5-11.9 HSPF | [8 empty] | 11.5-11.9 HSPF
Size (Btuh) Post | < 15,000 | 15,000-20,999 | 21,000-26,999 | 27,000-32,999 | 33,000-38,999 | 39,000-44,999 | 45,000-53,999 | 54,000-64,999 | Size (Btuh) Post | < 15,000 | 15,000-20,999 | 21,000-26,999 | 27,000-32,999 | 33,000-38,999 | 39,000-44,999 | 45,000-53,999 | 54,000-64,999
Size (Btuh) Pre | [8 empty] | Size (Btuh) Pre
< 15,000 | 183 | [7 empty] | < 15,000 | 0.18
15,000-20,999 | 552 | 274 | [6 empty] | 15,000-20,999 | 0.53 | 0.26
21,000-26,999 | 920 | 643 | 365 | [5 empty] | 21,000-26,999 | 0.88 | 0.62 | 0.35
27,000-32,999 | 1289 | 1012 | 734 | 457 |  |  |  |  | 27,000-32,999 | 1.24 | 0.97 | 0.7 | 0.44
33,000-38,999 | 1658 | 1381 | 1103 | 825 | 548 |  |  |  | 33,000-38,999 | 1.59 | 1.33 | 1.06 | 0.79 | 0.53
39,000-44,999 | 2027 | 1750 | 1472 | 1194 | 917 | 639 |  |  | 39,000-44,999 | 1.95 | 1.68 | 1.41 | 1.15 | 0.88 | 0.61
45,000-53,999 | 2396 | 2119 | 1841 | 1563 | 1286 | 1008 | 731 |  | 45,000-53,999 | 2.3 | 2.03 | 1.77 | 1.5 | 1.23 | 0.97 | 0.7
54,000-64,999 | 3134 | 2856 | 2579 | 2301 | 2024 | 1746 | 1468 | 913 | 54,000-64,999 | 3.01 | 2.74 | 2.47 | 2.21 | 1.94 | 1.68 | 1.41 | 0.88
12.0+ HSPF | [8 empty] | 12.0+ HSPF
Size (Btuh) Post | < 15,000 | 15,000-20,999 | 21,000-26,999 | 27,000-32,999 | 33,000-38,999 | 39,000-44,999 | 45,000-53,999 | 54,000-64,999 | Size (Btuh) Post | < 15,000 | 15,000-20,999 | 21,000-26,999 | 27,000-32,999 | 33,000-38,999 | 39,000-44,999 | 45,000-53,999 | 54,000-64,999
Size (Btuh) Pre | [8 empty] | Size (Btuh) Pre
< 15,000 | 189 | [7 empty] | < 15,000 | 0.18
15,000-20,999 | 557 | 283 | [6 empty] | 15,000-20,999 | 0.53 | 0.27
21,000-26,999 | 926 | 652 | 377 | [5 empty] | 21,000-26,999 | 0.89 | 0.63 | 0.36
27,000-32,999 | 1295 | 1021 | 746 | 471 |  |  |  |  | 27,000-32,999 | 1.24 | 0.98 | 0.72 | 0.45
33,000-38,999 | 1664 | 1390 | 1115 | 840 | 566 |  |  |  | 33,000-38,999 | 1.6 | 1.33 | 1.07 | 0.81 | 0.54
39,000-44,999 | 2033 | 1758 | 1484 | 1209 | 935 | 660 |  |  | 39,000-44,999 | 1.95 | 1.69 | 1.42 | 1.16 | 0.9 | 0.63
45,000-53,999 | 2402 | 2127 | 1853 | 1578 | 1303 | 1029 | 754 |  | 45,000-53,999 | 2.31 | 2.04 | 1.78 | 1.51 | 1.25 | 0.99 | 0.72
54,000-64,999 | 3140 | 2865 | 2591 | 2316 | 2041 | 1767 | 1492 | 943 | 54,000-64,999 | 3.01 | 2.75 | 2.49 | 2.22 | 1.96 | 1.7 | 1.43 | 0.9
Table A‑24: Central Energy Savings (Heating kWh) for 8.2 HSPF Baseline—Zone 4 | [8 empty] | Table A‑64: Central Winter Demand Savings for 8.2 HSPF Baseline—Zone 4
8.5-8.9 HSPF | [8 empty] | 8.5-8.9 HSPF
Size (Btuh) Post | < 15,000 | 15,000-20,999 | 21,000-26,999 | 27,000-32,999 | 33,000-38,999 | 39,000-44,999 | 45,000-53,999 | 54,000-64,999 | Size (Btuh) Post | < 15,000 | 15,000-20,999 | 21,000-26,999 | 27,000-32,999 | 33,000-38,999 | 39,000-44,999 | 45,000-53,999 | 54,000-64,999
Size (Btuh) Pre | [8 empty] | Size (Btuh) Pre
< 15,000 | 34 | [7 empty] | < 15,000 | 0.04
15,000-20,999 | 282 | 52 | [6 empty] | 15,000-20,999 | 0.3 | 0.06
21,000-26,999 | 529 | 299 | 69 | [5 empty] | 21,000-26,999 | 0.57 | 0.32 | 0.07
27,000-32,999 | 776 | 546 | 316 | 86 |  |  |  |  | 27,000-32,999 | 0.84 | 0.59 | 0.34 | 0.09
33,000-38,999 | 1024 | 794 | 563 | 333 | 103 |  |  |  | 33,000-38,999 | 1.1 | 0.85 | 0.61 | 0.36 | 0.11
39,000-44,999 | 1271 | 1041 | 811 | 581 | 350 | 120 |  |  | 39,000-44,999 | 1.37 | 1.12 | 0.87 | 0.62 | 0.38 | 0.13
45,000-53,999 | 1518 | 1288 | 1058 | 828 | 598 | 368 | 137 |  | 45,000-53,999 | 1.63 | 1.39 | 1.14 | 0.89 | 0.64 | 0.4 | 0.15
54,000-64,999 | 2013 | 1783 | 1553 | 1323 | 1092 | 862 | 632 | 172 | 54,000-64,999 | 2.17 | 1.92 | 1.67 | 1.42 | 1.18 | 0.93 | 0.68 | 0.18
9.0-9.4 HSPF | [8 empty] | 9.0-9.4 HSPF
Size (Btuh) Post | < 15,000 | 15,000-20,999 | 21,000-26,999 | 27,000-32,999 | 33,000-38,999 | 39,000-44,999 | 45,000-53,999 | 54,000-64,999 | Size (Btuh) Post | < 15,000 | 15,000-20,999 | 21,000-26,999 | 27,000-32,999 | 33,000-38,999 | 39,000-44,999 | 45,000-53,999 | 54,000-64,999
Size (Btuh) Pre | [8 empty] | Size (Btuh) Pre
< 15,000 | 73 | [7 empty] | < 15,000 | 0.08
15,000-20,999 | 321 | 110 | [6 empty] | 15,000-20,999 | 0.35 | 0.12
21,000-26,999 | 568 | 357 | 147 | [5 empty] | 21,000-26,999 | 0.61 | 0.38 | 0.16
27,000-32,999 | 815 | 605 | 394 | 183 |  |  |  |  | 27,000-32,999 | 0.88 | 0.65 | 0.42 | 0.2
33,000-38,999 | 1063 | 852 | 641 | 431 | 220 |  |  |  | 33,000-38,999 | 1.14 | 0.92 | 0.69 | 0.46 | 0.24
39,000-44,999 | 1310 | 1099 | 889 | 678 | 467 | 257 |  |  | 39,000-44,999 | 1.41 | 1.18 | 0.96 | 0.73 | 0.5 | 0.28
45,000-53,999 | 1557 | 1347 | 1136 | 925 | 715 | 504 | 293 |  | 45,000-53,999 | 1.68 | 1.45 | 1.22 | 1 | 0.77 | 0.54 | 0.32
54,000-64,999 | 2052 | 1841 | 1631 | 1420 | 1209 | 999 | 788 | 367 | 54,000-64,999 | 2.21 | 1.98 | 1.75 | 1.53 | 1.3 | 1.07 | 0.85 | 0.39
9.5-9.9 HSPF | [8 empty] | 9.5-9.9 HSPF
Size (Btuh) Post | < 15,000 | 15,000-20,999 | 21,000-26,999 | 27,000-32,999 | 33,000-38,999 | 39,000-44,999 | 45,000-53,999 | 54,000-64,999 | Size (Btuh) Post | < 15,000 | 15,000-20,999 | 21,000-26,999 | 27,000-32,999 | 33,000-38,999 | 39,000-44,999 | 45,000-53,999 | 54,000-64,999
Size (Btuh) Pre | [8 empty] | Size (Btuh) Pre
< 15,000 | 94 | [7 empty] | < 15,000 | 0.1
15,000-20,999 | 341 | 140 | [6 empty] | 15,000-20,999 | 0.37 | 0.15
21,000-26,999 | 588 | 388 | 187 | [5 empty] | 21,000-26,999 | 0.63 | 0.42 | 0.2
27,000-32,999 | 836 | 635 | 435 | 234 |  |  |  |  | 27,000-32,999 | 0.9 | 0.68 | 0.47 | 0.25
33,000-38,999 | 1083 | 882 | 682 | 481 | 281 |  |  |  | 33,000-38,999 | 1.17 | 0.95 | 0.73 | 0.52 | 0.3
39,000-44,999 | 1330 | 1130 | 929 | 729 | 528 | 328 |  |  | 39,000-44,999 | 1.43 | 1.22 | 1 | 0.78 | 0.57 | 0.35
45,000-53,999 | 1578 | 1377 | 1177 | 976 | 776 | 575 | 374 |  | 45,000-53,999 | 1.7 | 1.48 | 1.27 | 1.05 | 0.83 | 0.62 | 0.4
54,000-64,999 | 2072 | 1872 | 1671 | 1471 | 1270 | 1070 | 869 | 468 | 54,000-64,999 | 2.23 | 2.01 | 1.8 | 1.58 | 1.37 | 1.15 | 0.94 | 0.5
10.0-10.4 HSPF | [8 empty] | 10.0-10.4 HSPF
Size (Btuh) Post | < 15,000 | 15,000-20,999 | 21,000-26,999 | 27,000-32,999 | 33,000-38,999 | 39,000-44,999 | 45,000-53,999 | 54,000-64,999 | Size (Btuh) Post | < 15,000 | 15,000-20,999 | 21,000-26,999 | 27,000-32,999 | 33,000-38,999 | 39,000-44,999 | 45,000-53,999 | 54,000-64,999
Size (Btuh) Pre | [8 empty] | Size (Btuh) Pre
< 15,000 | 101 | [7 empty] | < 15,000 | 0.11
15,000-20,999 | 349 | 152 | [6 empty] | 15,000-20,999 | 0.38 | 0.16
21,000-26,999 | 596 | 399 | 202 | [5 empty] | 21,000-26,999 | 0.64 | 0.43 | 0.22
27,000-32,999 | 843 | 647 | 450 | 253 |  |  |  |  | 27,000-32,999 | 0.91 | 0.7 | 0.48 | 0.27
33,000-38,999 | 1091 | 894 | 697 | 500 | 304 |  |  |  | 33,000-38,999 | 1.17 | 0.96 | 0.75 | 0.54 | 0.33
39,000-44,999 | 1338 | 1141 | 944 | 748 | 551 | 354 |  |  | 39,000-44,999 | 1.44 | 1.23 | 1.02 | 0.8 | 0.59 | 0.38
45,000-53,999 | 1585 | 1389 | 1192 | 995 | 798 | 602 | 405 |  | 45,000-53,999 | 1.71 | 1.49 | 1.28 | 1.07 | 0.86 | 0.65 | 0.44
54,000-64,999 | 2080 | 1883 | 1686 | 1490 | 1293 | 1096 | 900 | 506 | 54,000-64,999 | 2.24 | 2.03 | 1.81 | 1.6 | 1.39 | 1.18 | 0.97 | 0.54
10.5-10.9 HSPF | [8 empty] | 10.5-10.9 HSPF
Size (Btuh) Post | < 15,000 | 15,000-20,999 | 21,000-26,999 | 27,000-32,999 | 33,000-38,999 | 39,000-44,999 | 45,000-53,999 | 54,000-64,999 | Size (Btuh) Post | < 15,000 | 15,000-20,999 | 21,000-26,999 | 27,000-32,999 | 33,000-38,999 | 39,000-44,999 | 45,000-53,999 | 54,000-64,999
Size (Btuh) Pre | [8 empty] | Size (Btuh) Pre
< 15,000 | 109 | [7 empty] | < 15,000 | 0.12
15,000-20,999 | 356 | 163 | [6 empty] | 15,000-20,999 | 0.38 | 0.18
21,000-26,999 | 603 | 410 | 217 | [5 empty] | 21,000-26,999 | 0.65 | 0.44 | 0.23
27,000-32,999 | 851 | 658 | 464 | 271 |  |  |  |  | 27,000-32,999 | 0.92 | 0.71 | 0.5 | 0.29
33,000-38,999 | 1098 | 905 | 712 | 519 | 326 |  |  |  | 33,000-38,999 | 1.18 | 0.97 | 0.77 | 0.56 | 0.35
39,000-44,999 | 1345 | 1152 | 959 | 766 | 573 | 380 |  |  | 39,000-44,999 | 1.45 | 1.24 | 1.03 | 0.82 | 0.62 | 0.41
45,000-53,999 | 1593 | 1400 | 1206 | 1013 | 820 | 627 | 434 |  | 45,000-53,999 | 1.71 | 1.51 | 1.3 | 1.09 | 0.88 | 0.67 | 0.47
54,000-64,999 | 2087 | 1894 | 1701 | 1508 | 1315 | 1122 | 929 | 543 | 54,000-64,999 | 2.25 | 2.04 | 1.83 | 1.62 | 1.41 | 1.21 | 1 | 0.58
11.0-11.4 HSPF | [8 empty] | 11.0-11.4 HSPF
Size (Btuh) Post | < 15,000 | 15,000-20,999 | 21,000-26,999 | 27,000-32,999 | 33,000-38,999 | 39,000-44,999 | 45,000-53,999 | 54,000-64,999 | Size (Btuh) Post | < 15,000 | 15,000-20,999 | 21,000-26,999 | 27,000-32,999 | 33,000-38,999 | 39,000-44,999 | 45,000-53,999 | 54,000-64,999
Size (Btuh) Pre | [8 empty] | Size (Btuh) Pre
< 15,000 | 116 | [7 empty] | < 15,000 | 0.12
15,000-20,999 | 363 | 173 | [6 empty] | 15,000-20,999 | 0.39 | 0.19
21,000-26,999 | 610 | 421 | 231 | [5 empty] | 21,000-26,999 | 0.66 | 0.45 | 0.25
27,000-32,999 | 858 | 668 | 479 | 289 |  |  |  |  | 27,000-32,999 | 0.92 | 0.72 | 0.51 | 0.31
33,000-38,999 | 1105 | 915 | 726 | 536 | 347 |  |  |  | 33,000-38,999 | 1.19 | 0.98 | 0.78 | 0.58 | 0.37
39,000-44,999 | 1352 | 1163 | 973 | 784 | 594 | 405 |  |  | 39,000-44,999 | 1.45 | 1.25 | 1.05 | 0.84 | 0.64 | 0.44
45,000-53,999 | 1600 | 1410 | 1221 | 1031 | 842 | 652 | 463 |  | 45,000-53,999 | 1.72 | 1.52 | 1.31 | 1.11 | 0.91 | 0.7 | 0.5
54,000-64,999 | 2094 | 1905 | 1715 | 1526 | 1336 | 1147 | 957 | 578 | 54,000-64,999 | 2.25 | 2.05 | 1.85 | 1.64 | 1.44 | 1.23 | 1.03 | 0.62
11.5-11.9 HSPF | [8 empty] | 11.5-11.9 HSPF
Size (Btuh) Post | < 15,000 | 15,000-20,999 | 21,000-26,999 | 27,000-32,999 | 33,000-38,999 | 39,000-44,999 | 45,000-53,999 | 54,000-64,999 | Size (Btuh) Post | < 15,000 | 15,000-20,999 | 21,000-26,999 | 27,000-32,999 | 33,000-38,999 | 39,000-44,999 | 45,000-53,999 | 54,000-64,999
Size (Btuh) Pre | [8 empty] | Size (Btuh) Pre
< 15,000 | 122 | [7 empty] | < 15,000 | 0.13
15,000-20,999 | 370 | 184 | [6 empty] | 15,000-20,999 | 0.4 | 0.2
21,000-26,999 | 617 | 431 | 245 | [5 empty] | 21,000-26,999 | 0.66 | 0.46 | 0.26
27,000-32,999 | 864 | 678 | 492 | 306 |  |  |  |  | 27,000-32,999 | 0.93 | 0.73 | 0.53 | 0.33
33,000-38,999 | 1112 | 926 | 740 | 553 | 367 |  |  |  | 33,000-38,999 | 1.2 | 1 | 0.8 | 0.6 | 0.4
39,000-44,999 | 1359 | 1173 | 987 | 801 | 615 | 429 |  |  | 39,000-44,999 | 1.46 | 1.26 | 1.06 | 0.86 | 0.66 | 0.46
45,000-53,999 | 1606 | 1420 | 1234 | 1048 | 862 | 676 | 490 |  | 45,000-53,999 | 1.73 | 1.53 | 1.33 | 1.13 | 0.93 | 0.73 | 0.53
54,000-64,999 | 2101 | 1915 | 1729 | 1543 | 1357 | 1171 | 984 | 612 | 54,000-64,999 | 2.26 | 2.06 | 1.86 | 1.66 | 1.46 | 1.26 | 1.06 | 0.66
12.0+ HSPF | [8 empty] | 12.0+ HSPF
Size (Btuh) Post | < 15,000 | 15,000-20,999 | 21,000-26,999 | 27,000-32,999 | 33,000-38,999 | 39,000-44,999 | 45,000-53,999 | 54,000-64,999 | Size (Btuh) Post | < 15,000 | 15,000-20,999 | 21,000-26,999 | 27,000-32,999 | 33,000-38,999 | 39,000-44,999 | 45,000-53,999 | 54,000-64,999
Size (Btuh) Pre | [8 empty] | Size (Btuh) Pre
< 15,000 | 126 | [7 empty] | < 15,000 | 0.14
15,000-20,999 | 374 | 190 | [6 empty] | 15,000-20,999 | 0.4 | 0.2
21,000-26,999 | 621 | 437 | 253 | [5 empty] | 21,000-26,999 | 0.67 | 0.47 | 0.27
27,000-32,999 | 868 | 684 | 500 | 316 |  |  |  |  | 27,000-32,999 | 0.93 | 0.74 | 0.54 | 0.34
33,000-38,999 | 1116 | 932 | 747 | 563 | 379 |  |  |  | 33,000-38,999 | 1.2 | 1 | 0.8 | 0.61 | 0.41
39,000-44,999 | 1363 | 1179 | 995 | 811 | 627 | 442 |  |  | 39,000-44,999 | 1.47 | 1.27 | 1.07 | 0.87 | 0.67 | 0.48
45,000-53,999 | 1610 | 1426 | 1242 | 1058 | 874 | 690 | 506 |  | 45,000-53,999 | 1.73 | 1.53 | 1.34 | 1.14 | 0.94 | 0.74 | 0.54
54,000-64,999 | 2105 | 1921 | 1737 | 1553 | 1369 | 1184 | 1000 | 632 | 54,000-64,999 | 2.26 | 2.07 | 1.87 | 1.67 | 1.47 | 1.27 | 1.08 | 0.68
Table A‑25: Central Energy Savings (Heating kWh) for 8.2 HSPF Baseline—Zone 5 | [8 empty] | Table A‑65: Central Winter Demand Savings for 8.2 HSPF Baseline—Zone 5
8.5-8.9 HSPF | [8 empty] | 8.5-8.9 HSPF
Size (Btuh) Post | < 15,000 | 15,000-20,999 | 21,000-26,999 | 27,000-32,999 | 33,000-38,999 | 39,000-44,999 | 45,000-53,999 | 54,000-64,999 | Size (Btuh) Post | < 15,000 | 15,000-20,999 | 21,000-26,999 | 27,000-32,999 | 33,000-38,999 | 39,000-44,999 | 45,000-53,999 | 54,000-64,999
Size (Btuh) Pre | [8 empty] | Size (Btuh) Pre
< 15,000 | 81 | [7 empty] | < 15,000 | 0.03
15,000-20,999 | 667 | 122 | [6 empty] | 15,000-20,999 | 0.26 | 0.05
21,000-26,999 | 1253 | 708 | 163 | [5 empty] | 21,000-26,999 | 0.49 | 0.28 | 0.06
27,000-32,999 | 1839 | 1294 | 749 | 203 |  |  |  |  | 27,000-32,999 | 0.72 | 0.5 | 0.29 | 0.08
33,000-38,999 | 2425 | 1880 | 1334 | 789 | 244 |  |  |  | 33,000-38,999 | 0.95 | 0.73 | 0.52 | 0.31 | 0.1
39,000-44,999 | 3011 | 2465 | 1920 | 1375 | 830 | 285 |  |  | 39,000-44,999 | 1.17 | 0.96 | 0.75 | 0.54 | 0.32 | 0.11
45,000-53,999 | 3596 | 3051 | 2506 | 1961 | 1416 | 871 | 325 |  | 45,000-53,999 | 1.4 | 1.19 | 0.98 | 0.77 | 0.55 | 0.34 | 0.13
54,000-64,999 | 4768 | 4223 | 3678 | 3133 | 2587 | 2042 | 1497 | 407 | 54,000-64,999 | 1.86 | 1.65 | 1.43 | 1.22 | 1.01 | 0.8 | 0.58 | 0.16
9.0-9.4 HSPF | [8 empty] | 9.0-9.4 HSPF
Size (Btuh) Post | < 15,000 | 15,000-20,999 | 21,000-26,999 | 27,000-32,999 | 33,000-38,999 | 39,000-44,999 | 45,000-53,999 | 54,000-64,999 | Size (Btuh) Post | < 15,000 | 15,000-20,999 | 21,000-26,999 | 27,000-32,999 | 33,000-38,999 | 39,000-44,999 | 45,000-53,999 | 54,000-64,999
Size (Btuh) Pre | [8 empty] | Size (Btuh) Pre
< 15,000 | 174 | [7 empty] | < 15,000 | 0.07
15,000-20,999 | 760 | 261 | [6 empty] | 15,000-20,999 | 0.3 | 0.1
21,000-26,999 | 1345 | 846 | 348 | [5 empty] | 21,000-26,999 | 0.52 | 0.33 | 0.14
27,000-32,999 | 1931 | 1432 | 933 | 434 |  |  |  |  | 27,000-32,999 | 0.75 | 0.56 | 0.36 | 0.17
33,000-38,999 | 2517 | 2018 | 1519 | 1020 | 521 |  |  |  | 33,000-38,999 | 0.98 | 0.79 | 0.59 | 0.4 | 0.2
39,000-44,999 | 3103 | 2604 | 2105 | 1606 | 1107 | 608 |  |  | 39,000-44,999 | 1.21 | 1.02 | 0.82 | 0.63 | 0.43 | 0.24
45,000-53,999 | 3689 | 3190 | 2691 | 2192 | 1693 | 1194 | 695 |  | 45,000-53,999 | 1.44 | 1.24 | 1.05 | 0.86 | 0.66 | 0.47 | 0.27
54,000-64,999 | 4861 | 4362 | 3863 | 3364 | 2865 | 2366 | 1867 | 869 | 54,000-64,999 | 1.9 | 1.7 | 1.51 | 1.31 | 1.12 | 0.92 | 0.73 | 0.34
9.5-9.9 HSPF | [8 empty] | 9.5-9.9 HSPF
Size (Btuh) Post | < 15,000 | 15,000-20,999 | 21,000-26,999 | 27,000-32,999 | 33,000-38,999 | 39,000-44,999 | 45,000-53,999 | 54,000-64,999 | Size (Btuh) Post | < 15,000 | 15,000-20,999 | 21,000-26,999 | 27,000-32,999 | 33,000-38,999 | 39,000-44,999 | 45,000-53,999 | 54,000-64,999
Size (Btuh) Pre | [8 empty] | Size (Btuh) Pre
< 15,000 | 222 | [7 empty] | < 15,000 | 0.09
15,000-20,999 | 808 | 333 | [6 empty] | 15,000-20,999 | 0.32 | 0.13
21,000-26,999 | 1393 | 918 | 443 | [5 empty] | 21,000-26,999 | 0.54 | 0.36 | 0.17
27,000-32,999 | 1979 | 1504 | 1029 | 554 |  |  |  |  | 27,000-32,999 | 0.77 | 0.59 | 0.4 | 0.22
33,000-38,999 | 2565 | 2090 | 1615 | 1140 | 665 |  |  |  | 33,000-38,999 | 1 | 0.82 | 0.63 | 0.44 | 0.26
39,000-44,999 | 3151 | 2676 | 2201 | 1726 | 1251 | 776 |  |  | 39,000-44,999 | 1.23 | 1.04 | 0.86 | 0.67 | 0.49 | 0.3
45,000-53,999 | 3737 | 3262 | 2787 | 2312 | 1837 | 1362 | 887 |  | 45,000-53,999 | 1.46 | 1.27 | 1.09 | 0.9 | 0.72 | 0.53 | 0.35
54,000-64,999 | 4908 | 4434 | 3959 | 3484 | 3009 | 2534 | 2059 | 1109 | 54,000-64,999 | 1.92 | 1.73 | 1.54 | 1.36 | 1.17 | 0.99 | 0.8 | 0.43
10.0-10.4 HSPF | [8 empty] | 10.0-10.4 HSPF
Size (Btuh) Post | < 15,000 | 15,000-20,999 | 21,000-26,999 | 27,000-32,999 | 33,000-38,999 | 39,000-44,999 | 45,000-53,999 | 54,000-64,999 | Size (Btuh) Post | < 15,000 | 15,000-20,999 | 21,000-26,999 | 27,000-32,999 | 33,000-38,999 | 39,000-44,999 | 45,000-53,999 | 54,000-64,999
Size (Btuh) Pre | [8 empty] | Size (Btuh) Pre
< 15,000 | 240 | [7 empty] | < 15,000 | 0.09
15,000-20,999 | 826 | 360 | [6 empty] | 15,000-20,999 | 0.32 | 0.14
21,000-26,999 | 1411 | 946 | 480 | [5 empty] | 21,000-26,999 | 0.55 | 0.37 | 0.19
27,000-32,999 | 1997 | 1531 | 1065 | 599 |  |  |  |  | 27,000-32,999 | 0.78 | 0.6 | 0.42 | 0.23
33,000-38,999 | 2583 | 2117 | 1651 | 1185 | 719 |  |  |  | 33,000-38,999 | 1.01 | 0.83 | 0.64 | 0.46 | 0.28
39,000-44,999 | 3169 | 2703 | 2237 | 1771 | 1305 | 839 |  |  | 39,000-44,999 | 1.24 | 1.05 | 0.87 | 0.69 | 0.51 | 0.33
45,000-53,999 | 3755 | 3289 | 2823 | 2357 | 1891 | 1425 | 959 |  | 45,000-53,999 | 1.46 | 1.28 | 1.1 | 0.92 | 0.74 | 0.56 | 0.37
54,000-64,999 | 4927 | 4461 | 3995 | 3529 | 3063 | 2597 | 2131 | 1199 | 54,000-64,999 | 1.92 | 1.74 | 1.56 | 1.38 | 1.19 | 1.01 | 0.83 | 0.47
10.5-10.9 HSPF | [8 empty] | 10.5-10.9 HSPF
Size (Btuh) Post | < 15,000 | 15,000-20,999 | 21,000-26,999 | 27,000-32,999 | 33,000-38,999 | 39,000-44,999 | 45,000-53,999 | 54,000-64,999 | Size (Btuh) Post | < 15,000 | 15,000-20,999 | 21,000-26,999 | 27,000-32,999 | 33,000-38,999 | 39,000-44,999 | 45,000-53,999 | 54,000-64,999
Size (Btuh) Pre | [8 empty] | Size (Btuh) Pre
< 15,000 | 257 | [7 empty] | < 15,000 | 0.1
15,000-20,999 | 843 | 386 | [6 empty] | 15,000-20,999 | 0.33 | 0.15
21,000-26,999 | 1429 | 972 | 514 | [5 empty] | 21,000-26,999 | 0.56 | 0.38 | 0.2
27,000-32,999 | 2015 | 1557 | 1100 | 643 |  |  |  |  | 27,000-32,999 | 0.79 | 0.61 | 0.43 | 0.25
33,000-38,999 | 2601 | 2143 | 1686 | 1229 | 771 |  |  |  | 33,000-38,999 | 1.01 | 0.84 | 0.66 | 0.48 | 0.3
39,000-44,999 | 3186 | 2729 | 2272 | 1815 | 1357 | 900 |  |  | 39,000-44,999 | 1.24 | 1.06 | 0.89 | 0.71 | 0.53 | 0.35
45,000-53,999 | 3772 | 3315 | 2858 | 2400 | 1943 | 1486 | 1029 |  | 45,000-53,999 | 1.47 | 1.29 | 1.11 | 0.94 | 0.76 | 0.58 | 0.4
54,000-64,999 | 4944 | 4487 | 4029 | 3572 | 3115 | 2658 | 2200 | 1286 | 54,000-64,999 | 1.93 | 1.75 | 1.57 | 1.39 | 1.22 | 1.04 | 0.86 | 0.5
11.0-11.4 HSPF | [8 empty] | 11.0-11.4 HSPF
Size (Btuh) Post | < 15,000 | 15,000-20,999 | 21,000-26,999 | 27,000-32,999 | 33,000-38,999 | 39,000-44,999 | 45,000-53,999 | 54,000-64,999 | Size (Btuh) Post | < 15,000 | 15,000-20,999 | 21,000-26,999 | 27,000-32,999 | 33,000-38,999 | 39,000-44,999 | 45,000-53,999 | 54,000-64,999
Size (Btuh) Pre | [8 empty] | Size (Btuh) Pre
< 15,000 | 274 | [7 empty] | < 15,000 | 0.11
15,000-20,999 | 860 | 411 | [6 empty] | 15,000-20,999 | 0.34 | 0.16
21,000-26,999 | 1446 | 997 | 548 | [5 empty] | 21,000-26,999 | 0.56 | 0.39 | 0.21
27,000-32,999 | 2031 | 1583 | 1134 | 685 |  |  |  |  | 27,000-32,999 | 0.79 | 0.62 | 0.44 | 0.27
33,000-38,999 | 2617 | 2168 | 1719 | 1271 | 822 |  |  |  | 33,000-38,999 | 1.02 | 0.85 | 0.67 | 0.5 | 0.32
39,000-44,999 | 3203 | 2754 | 2305 | 1856 | 1408 | 959 |  |  | 39,000-44,999 | 1.25 | 1.07 | 0.9 | 0.72 | 0.55 | 0.37
45,000-53,999 | 3789 | 3340 | 2891 | 2442 | 1993 | 1544 | 1096 |  | 45,000-53,999 | 1.48 | 1.3 | 1.13 | 0.95 | 0.78 | 0.6 | 0.43
54,000-64,999 | 4961 | 4512 | 4063 | 3614 | 3165 | 2716 | 2267 | 1369 | 54,000-64,999 | 1.94 | 1.76 | 1.59 | 1.41 | 1.23 | 1.06 | 0.88 | 0.53
11.5-11.9 HSPF | [8 empty] | 11.5-11.9 HSPF
Size (Btuh) Post | < 15,000 | 15,000-20,999 | 21,000-26,999 | 27,000-32,999 | 33,000-38,999 | 39,000-44,999 | 45,000-53,999 | 54,000-64,999 | Size (Btuh) Post | < 15,000 | 15,000-20,999 | 21,000-26,999 | 27,000-32,999 | 33,000-38,999 | 39,000-44,999 | 45,000-53,999 | 54,000-64,999
Size (Btuh) Pre | [8 empty] | Size (Btuh) Pre
< 15,000 | 290 | [7 empty] | < 15,000 | 0.11
15,000-20,999 | 876 | 435 | [6 empty] | 15,000-20,999 | 0.34 | 0.17
21,000-26,999 | 1462 | 1021 | 580 | [5 empty] | 21,000-26,999 | 0.57 | 0.4 | 0.23
27,000-32,999 | 2048 | 1607 | 1166 | 725 |  |  |  |  | 27,000-32,999 | 0.8 | 0.63 | 0.45 | 0.28
33,000-38,999 | 2633 | 2193 | 1752 | 1311 | 870 |  |  |  | 33,000-38,999 | 1.03 | 0.86 | 0.68 | 0.51 | 0.34
39,000-44,999 | 3219 | 2778 | 2338 | 1897 | 1456 | 1015 |  |  | 39,000-44,999 | 1.26 | 1.08 | 0.91 | 0.74 | 0.57 | 0.4
45,000-53,999 | 3805 | 3364 | 2923 | 2483 | 2042 | 1601 | 1160 |  | 45,000-53,999 | 1.48 | 1.31 | 1.14 | 0.97 | 0.8 | 0.62 | 0.45
54,000-64,999 | 4977 | 4536 | 4095 | 3654 | 3213 | 2773 | 2332 | 1450 | 54,000-64,999 | 1.94 | 1.77 | 1.6 | 1.43 | 1.25 | 1.08 | 0.91 | 0.57
12.0+ HSPF | [8 empty] | 12.0+ HSPF
Size (Btuh) Post | < 15,000 | 15,000-20,999 | 21,000-26,999 | 27,000-32,999 | 33,000-38,999 | 39,000-44,999 | 45,000-53,999 | 54,000-64,999 | Size (Btuh) Post | < 15,000 | 15,000-20,999 | 21,000-26,999 | 27,000-32,999 | 33,000-38,999 | 39,000-44,999 | 45,000-53,999 | 54,000-64,999
Size (Btuh) Pre | [8 empty] | Size (Btuh) Pre
< 15,000 | 299 | [7 empty] | < 15,000 | 0.12
15,000-20,999 | 885 | 449 | [6 empty] | 15,000-20,999 | 0.35 | 0.18
21,000-26,999 | 1471 | 1035 | 599 | [5 empty] | 21,000-26,999 | 0.57 | 0.4 | 0.23
27,000-32,999 | 2057 | 1621 | 1185 | 749 |  |  |  |  | 27,000-32,999 | 0.8 | 0.63 | 0.46 | 0.29
33,000-38,999 | 2643 | 2207 | 1771 | 1334 | 898 |  |  |  | 33,000-38,999 | 1.03 | 0.86 | 0.69 | 0.52 | 0.35
39,000-44,999 | 3229 | 2793 | 2356 | 1920 | 1484 | 1048 |  |  | 39,000-44,999 | 1.26 | 1.09 | 0.92 | 0.75 | 0.58 | 0.41
45,000-53,999 | 3814 | 3378 | 2942 | 2506 | 2070 | 1634 | 1198 |  | 45,000-53,999 | 1.49 | 1.32 | 1.15 | 0.98 | 0.81 | 0.64 | 0.47
54,000-64,999 | 4986 | 4550 | 4114 | 3678 | 3242 | 2806 | 2369 | 1497 | 54,000-64,999 | 1.95 | 1.78 | 1.61 | 1.43 | 1.26 | 1.09 | 0.92 | 0.58

## Heating, CT ER
Table A‑31: Central Energy Savings (Heating kWh) for 7.7 HSPF Baseline—Zone 1 | [8 empty] | Table A‑71: Central Winter Demand Savings for 7.7 HSPF Baseline—Zone 1
8.5-8.9 HSPF | [8 empty] | 8.5-8.9 HSPF
Size (Btuh) Post | < 15,000 | 15,000-20,999 | 21,000-26,999 | 27,000-32,999 | 33,000-38,999 | 39,000-44,999 | 45,000-53,999 | 54,000-64,999 | Size (Btuh) Post | < 15,000 | 15,000-20,999 | 21,000-26,999 | 27,000-32,999 | 33,000-38,999 | 39,000-44,999 | 45,000-53,999 | 54,000-64,999
Size (Btuh) Pre | [8 empty] | Size (Btuh) Pre
< 15,000 | 336 | [7 empty] | < 15,000 | 0.13
15,000-20,999 | 1472 | 503 | [6 empty] | 15,000-20,999 | 0.84 | 0.2
21,000-26,999 | 2609 | 1640 | 671 | [5 empty] | 21,000-26,999 | 1.55 | 0.91 | 0.27
27,000-32,999 | 3746 | 2777 | 1808 | 839 |  |  |  |  | 27,000-32,999 | 2.25 | 1.61 | 0.97 | 0.33
33,000-38,999 | 4883 | 3914 | 2945 | 1976 | 1007 |  |  |  | 33,000-38,999 | 2.96 | 2.32 | 1.68 | 1.04 | 0.4
39,000-44,999 | 6020 | 5050 | 4081 | 3112 | 2143 | 1174 |  |  | 39,000-44,999 | 3.66 | 3.02 | 2.39 | 1.75 | 1.11 | 0.47
45,000-53,999 | 7156 | 6187 | 5218 | 4249 | 3280 | 2311 | 1342 |  | 45,000-53,999 | 4.37 | 3.73 | 3.09 | 2.45 | 1.81 | 1.17 | 0.53
54,000-64,999 | 9430 | 8461 | 7492 | 6523 | 5554 | 4585 | 3616 | 1678 | 54,000-64,999 | 5.78 | 5.14 | 4.5 | 3.86 | 3.22 | 2.58 | 1.95 | 0.67
9.0-9.4 HSPF | [8 empty] | 9.0-9.4 HSPF
Size (Btuh) Post | < 15,000 | 15,000-20,999 | 21,000-26,999 | 27,000-32,999 | 33,000-38,999 | 39,000-44,999 | 45,000-53,999 | 54,000-64,999 | Size (Btuh) Post | < 15,000 | 15,000-20,999 | 21,000-26,999 | 27,000-32,999 | 33,000-38,999 | 39,000-44,999 | 45,000-53,999 | 54,000-64,999
Size (Btuh) Pre | [8 empty] | Size (Btuh) Pre
< 15,000 | 493 | [7 empty] | < 15,000 | 0.2
15,000-20,999 | 1630 | 740 | [6 empty] | 15,000-20,999 | 0.9 | 0.29
21,000-26,999 | 2767 | 1877 | 986 | [5 empty] | 21,000-26,999 | 1.61 | 1 | 0.39
27,000-32,999 | 3904 | 3013 | 2123 | 1233 |  |  |  |  | 27,000-32,999 | 2.31 | 1.71 | 1.1 | 0.49
33,000-38,999 | 5040 | 4150 | 3260 | 2370 | 1480 |  |  |  | 33,000-38,999 | 3.02 | 2.41 | 1.8 | 1.2 | 0.59
39,000-44,999 | 6177 | 5287 | 4397 | 3507 | 2616 | 1726 |  |  | 39,000-44,999 | 3.73 | 3.12 | 2.51 | 1.9 | 1.29 | 0.69
45,000-53,999 | 7314 | 6424 | 5534 | 4643 | 3753 | 2863 | 1973 |  | 45,000-53,999 | 4.43 | 3.82 | 3.22 | 2.61 | 2 | 1.39 | 0.78
54,000-64,999 | 9588 | 8697 | 7807 | 6917 | 6027 | 5137 | 4246 | 2466 | 54,000-64,999 | 5.85 | 5.24 | 4.63 | 4.02 | 3.41 | 2.8 | 2.2 | 0.98
9.5-9.9 HSPF | [8 empty] | 9.5-9.9 HSPF
Size (Btuh) Post | < 15,000 | 15,000-20,999 | 21,000-26,999 | 27,000-32,999 | 33,000-38,999 | 39,000-44,999 | 45,000-53,999 | 54,000-64,999 | Size (Btuh) Post | < 15,000 | 15,000-20,999 | 21,000-26,999 | 27,000-32,999 | 33,000-38,999 | 39,000-44,999 | 45,000-53,999 | 54,000-64,999
Size (Btuh) Pre | [8 empty] | Size (Btuh) Pre
< 15,000 | 575 | [7 empty] | < 15,000 | 0.23
15,000-20,999 | 1712 | 863 | [6 empty] | 15,000-20,999 | 0.93 | 0.34
21,000-26,999 | 2849 | 1999 | 1150 | [5 empty] | 21,000-26,999 | 1.64 | 1.05 | 0.46
27,000-32,999 | 3985 | 3136 | 2287 | 1438 |  |  |  |  | 27,000-32,999 | 2.35 | 1.75 | 1.16 | 0.57
33,000-38,999 | 5122 | 4273 | 3424 | 2574 | 1725 |  |  |  | 33,000-38,999 | 3.05 | 2.46 | 1.87 | 1.28 | 0.68
39,000-44,999 | 6259 | 5410 | 4561 | 3711 | 2862 | 2013 |  |  | 39,000-44,999 | 3.76 | 3.17 | 2.58 | 1.98 | 1.39 | 0.8
45,000-53,999 | 7396 | 6547 | 5697 | 4848 | 3999 | 3149 | 2300 |  | 45,000-53,999 | 4.47 | 3.87 | 3.28 | 2.69 | 2.1 | 1.51 | 0.91
54,000-64,999 | 9669 | 8820 | 7971 | 7122 | 6272 | 5423 | 4574 | 2875 | 54,000-64,999 | 5.88 | 5.29 | 4.69 | 4.1 | 3.51 | 2.92 | 2.33 | 1.14
10.0-10.4 HSPF | [8 empty] | 10.0-10.4 HSPF
Size (Btuh) Post | < 15,000 | 15,000-20,999 | 21,000-26,999 | 27,000-32,999 | 33,000-38,999 | 39,000-44,999 | 45,000-53,999 | 54,000-64,999 | Size (Btuh) Post | < 15,000 | 15,000-20,999 | 21,000-26,999 | 27,000-32,999 | 33,000-38,999 | 39,000-44,999 | 45,000-53,999 | 54,000-64,999
Size (Btuh) Pre | [8 empty] | Size (Btuh) Pre
< 15,000 | 606 | [7 empty] | < 15,000 | 0.24
15,000-20,999 | 1743 | 909 | [6 empty] | 15,000-20,999 | 0.95 | 0.36
21,000-26,999 | 2879 | 2046 | 1212 | [5 empty] | 21,000-26,999 | 1.65 | 1.07 | 0.48
27,000-32,999 | 4016 | 3182 | 2348 | 1515 |  |  |  |  | 27,000-32,999 | 2.36 | 1.77 | 1.19 | 0.6
33,000-38,999 | 5153 | 4319 | 3485 | 2651 | 1818 |  |  |  | 33,000-38,999 | 3.07 | 2.48 | 1.89 | 1.31 | 0.72
39,000-44,999 | 6290 | 5456 | 4622 | 3788 | 2954 | 2120 |  |  | 39,000-44,999 | 3.77 | 3.19 | 2.6 | 2.01 | 1.43 | 0.84
45,000-53,999 | 7427 | 6593 | 5759 | 4925 | 4091 | 3257 | 2423 |  | 45,000-53,999 | 4.48 | 3.89 | 3.31 | 2.72 | 2.13 | 1.55 | 0.96
54,000-64,999 | 9700 | 8866 | 8033 | 7199 | 6365 | 5531 | 4697 | 3029 | 54,000-64,999 | 5.89 | 5.3 | 4.72 | 4.13 | 3.55 | 2.96 | 2.37 | 1.2
10.5-10.9 HSPF | [8 empty] | 10.5-10.9 HSPF
Size (Btuh) Post | < 15,000 | 15,000-20,999 | 21,000-26,999 | 27,000-32,999 | 33,000-38,999 | 39,000-44,999 | 45,000-53,999 | 54,000-64,999 | Size (Btuh) Post | < 15,000 | 15,000-20,999 | 21,000-26,999 | 27,000-32,999 | 33,000-38,999 | 39,000-44,999 | 45,000-53,999 | 54,000-64,999
Size (Btuh) Pre | [8 empty] | Size (Btuh) Pre
< 15,000 | 635 | [7 empty] | < 15,000 | 0.25
15,000-20,999 | 1772 | 953 | [6 empty] | 15,000-20,999 | 0.96 | 0.38
21,000-26,999 | 2909 | 2090 | 1271 | [5 empty] | 21,000-26,999 | 1.66 | 1.08 | 0.5
27,000-32,999 | 4046 | 3227 | 2408 | 1589 |  |  |  |  | 27,000-32,999 | 2.37 | 1.79 | 1.21 | 0.63
33,000-38,999 | 5183 | 4364 | 3545 | 2726 | 1906 |  |  |  | 33,000-38,999 | 3.08 | 2.5 | 1.92 | 1.34 | 0.76
39,000-44,999 | 6320 | 5500 | 4681 | 3862 | 3043 | 2224 |  |  | 39,000-44,999 | 3.78 | 3.2 | 2.62 | 2.04 | 1.46 | 0.88
45,000-53,999 | 7456 | 6637 | 5818 | 4999 | 4180 | 3361 | 2542 |  | 45,000-53,999 | 4.49 | 3.91 | 3.33 | 2.75 | 2.17 | 1.59 | 1.01
54,000-64,999 | 9730 | 8911 | 8092 | 7273 | 6454 | 5635 | 4816 | 3177 | 54,000-64,999 | 5.9 | 5.32 | 4.74 | 4.16 | 3.58 | 3 | 2.42 | 1.26
11.0-11.4 HSPF | [8 empty] | 11.0-11.4 HSPF
Size (Btuh) Post | < 15,000 | 15,000-20,999 | 21,000-26,999 | 27,000-32,999 | 33,000-38,999 | 39,000-44,999 | 45,000-53,999 | 54,000-64,999 | Size (Btuh) Post | < 15,000 | 15,000-20,999 | 21,000-26,999 | 27,000-32,999 | 33,000-38,999 | 39,000-44,999 | 45,000-53,999 | 54,000-64,999
Size (Btuh) Pre | [8 empty] | Size (Btuh) Pre
< 15,000 | 664 | [7 empty] | < 15,000 | 0.26
15,000-20,999 | 1801 | 996 | [6 empty] | 15,000-20,999 | 0.97 | 0.4
21,000-26,999 | 2938 | 2133 | 1328 | [5 empty] | 21,000-26,999 | 1.68 | 1.1 | 0.53
27,000-32,999 | 4074 | 3270 | 2465 | 1660 |  |  |  |  | 27,000-32,999 | 2.38 | 1.81 | 1.23 | 0.66
33,000-38,999 | 5211 | 4406 | 3602 | 2797 | 1992 |  |  |  | 33,000-38,999 | 3.09 | 2.51 | 1.94 | 1.37 | 0.79
39,000-44,999 | 6348 | 5543 | 4738 | 3934 | 3129 | 2324 |  |  | 39,000-44,999 | 3.79 | 3.22 | 2.65 | 2.07 | 1.5 | 0.92
45,000-53,999 | 7485 | 6680 | 5875 | 5071 | 4266 | 3461 | 2656 |  | 45,000-53,999 | 4.5 | 3.93 | 3.35 | 2.78 | 2.2 | 1.63 | 1.05
54,000-64,999 | 9758 | 8954 | 8149 | 7344 | 6539 | 5735 | 4930 | 3320 | 54,000-64,999 | 5.91 | 5.34 | 4.76 | 4.19 | 3.62 | 3.04 | 2.47 | 1.32
11.5-11.9 HSPF | [8 empty] | 11.5-11.9 HSPF
Size (Btuh) Post | < 15,000 | 15,000-20,999 | 21,000-26,999 | 27,000-32,999 | 33,000-38,999 | 39,000-44,999 | 45,000-53,999 | 54,000-64,999 | Size (Btuh) Post | < 15,000 | 15,000-20,999 | 21,000-26,999 | 27,000-32,999 | 33,000-38,999 | 39,000-44,999 | 45,000-53,999 | 54,000-64,999
Size (Btuh) Pre | [8 empty] | Size (Btuh) Pre
< 15,000 | 692 | [7 empty] | < 15,000 | 0.27
15,000-20,999 | 1828 | 1037 | [6 empty] | 15,000-20,999 | 0.98 | 0.41
21,000-26,999 | 2965 | 2174 | 1383 | [5 empty] | 21,000-26,999 | 1.69 | 1.12 | 0.55
27,000-32,999 | 4102 | 3311 | 2520 | 1729 |  |  |  |  | 27,000-32,999 | 2.39 | 1.82 | 1.26 | 0.69
33,000-38,999 | 5239 | 4448 | 3657 | 2866 | 2075 |  |  |  | 33,000-38,999 | 3.1 | 2.53 | 1.96 | 1.39 | 0.82
39,000-44,999 | 6376 | 5585 | 4794 | 4003 | 3211 | 2420 |  |  | 39,000-44,999 | 3.81 | 3.24 | 2.67 | 2.1 | 1.53 | 0.96
45,000-53,999 | 7512 | 6721 | 5930 | 5139 | 4348 | 3557 | 2766 |  | 45,000-53,999 | 4.51 | 3.94 | 3.37 | 2.81 | 2.24 | 1.67 | 1.1
54,000-64,999 | 9786 | 8995 | 8204 | 7413 | 6622 | 5831 | 5040 | 3458 | 54,000-64,999 | 5.92 | 5.36 | 4.79 | 4.22 | 3.65 | 3.08 | 2.51 | 1.37
12.0+ HSPF | [8 empty] | 12.0+ HSPF
Size (Btuh) Post | < 15,000 | 15,000-20,999 | 21,000-26,999 | 27,000-32,999 | 33,000-38,999 | 39,000-44,999 | 45,000-53,999 | 54,000-64,999 | Size (Btuh) Post | < 15,000 | 15,000-20,999 | 21,000-26,999 | 27,000-32,999 | 33,000-38,999 | 39,000-44,999 | 45,000-53,999 | 54,000-64,999
Size (Btuh) Pre | [8 empty] | Size (Btuh) Pre
< 15,000 | 708 | [7 empty] | < 15,000 | 0.28
15,000-20,999 | 1844 | 1061 | [6 empty] | 15,000-20,999 | 0.99 | 0.42
21,000-26,999 | 2981 | 2198 | 1415 | [5 empty] | 21,000-26,999 | 1.69 | 1.13 | 0.56
27,000-32,999 | 4118 | 3335 | 2552 | 1769 |  |  |  |  | 27,000-32,999 | 2.4 | 1.83 | 1.27 | 0.7
33,000-38,999 | 5255 | 4472 | 3689 | 2906 | 2123 |  |  |  | 33,000-38,999 | 3.11 | 2.54 | 1.97 | 1.41 | 0.84
39,000-44,999 | 6392 | 5609 | 4826 | 4043 | 3260 | 2477 |  |  | 39,000-44,999 | 3.81 | 3.25 | 2.68 | 2.11 | 1.55 | 0.98
45,000-53,999 | 7528 | 6745 | 5962 | 5179 | 4396 | 3613 | 2830 |  | 45,000-53,999 | 4.52 | 3.95 | 3.39 | 2.82 | 2.26 | 1.69 | 1.12
54,000-64,999 | 9802 | 9019 | 8236 | 7453 | 6670 | 5887 | 5104 | 3538 | 54,000-64,999 | 5.93 | 5.36 | 4.8 | 4.23 | 3.67 | 3.1 | 2.54 | 1.4
Table A‑32: Central Energy Savings (Heating kWh) for 6.8 HSPF Baseline—Zone 1 | [8 empty] | Table A‑72: Central Winter Demand Savings for 6.8 HSPF Baseline—Zone 1
8.5-8.9 HSPF | [8 empty] | 8.5-8.9 HSPF
Size (Btuh) Post | < 15,000 | 15,000-20,999 | 21,000-26,999 | 27,000-32,999 | 33,000-38,999 | 39,000-44,999 | 45,000-53,999 | 54,000-64,999 | Size (Btuh) Post | < 15,000 | 15,000-20,999 | 21,000-26,999 | 27,000-32,999 | 33,000-38,999 | 39,000-44,999 | 45,000-53,999 | 54,000-64,999
Size (Btuh) Pre | [8 empty] | Size (Btuh) Pre
< 15,000 | 808 | [7 empty] | < 15,000 | 0.32
15,000-20,999 | 2181 | 1212 | [6 empty] | 15,000-20,999 | 1.12 | 0.48
21,000-26,999 | 3554 | 2585 | 1616 | [5 empty] | 21,000-26,999 | 1.92 | 1.28 | 0.64
27,000-32,999 | 4927 | 3958 | 2989 | 2020 |  |  |  |  | 27,000-32,999 | 2.72 | 2.08 | 1.44 | 0.8
33,000-38,999 | 6300 | 5331 | 4362 | 3393 | 2424 |  |  |  | 33,000-38,999 | 3.52 | 2.88 | 2.24 | 1.6 | 0.96
39,000-44,999 | 7673 | 6704 | 5735 | 4766 | 3797 | 2828 |  |  | 39,000-44,999 | 4.32 | 3.68 | 3.04 | 2.4 | 1.76 | 1.12
45,000-53,999 | 9046 | 8077 | 7108 | 6139 | 5170 | 4201 | 3232 |  | 45,000-53,999 | 5.12 | 4.48 | 3.84 | 3.2 | 2.56 | 1.92 | 1.28
54,000-64,999 | 11792 | 10823 | 9854 | 8885 | 7916 | 6947 | 5978 | 4040 | 54,000-64,999 | 6.72 | 6.08 | 5.44 | 4.8 | 4.16 | 3.52 | 2.88 | 1.6
9.0-9.4 HSPF | [8 empty] | 9.0-9.4 HSPF
Size (Btuh) Post | < 15,000 | 15,000-20,999 | 21,000-26,999 | 27,000-32,999 | 33,000-38,999 | 39,000-44,999 | 45,000-53,999 | 54,000-64,999 | Size (Btuh) Post | < 15,000 | 15,000-20,999 | 21,000-26,999 | 27,000-32,999 | 33,000-38,999 | 39,000-44,999 | 45,000-53,999 | 54,000-64,999
Size (Btuh) Pre | [8 empty] | Size (Btuh) Pre
< 15,000 | 966 | [7 empty] | < 15,000 | 0.38
15,000-20,999 | 2339 | 1448 | [6 empty] | 15,000-20,999 | 1.18 | 0.58
21,000-26,999 | 3712 | 2821 | 1931 | [5 empty] | 21,000-26,999 | 1.98 | 1.38 | 0.77
27,000-32,999 | 5085 | 4195 | 3304 | 2414 |  |  |  |  | 27,000-32,999 | 2.78 | 2.18 | 1.57 | 0.96
33,000-38,999 | 6458 | 5568 | 4677 | 3787 | 2897 |  |  |  | 33,000-38,999 | 3.58 | 2.98 | 2.37 | 1.76 | 1.15
39,000-44,999 | 7831 | 6941 | 6050 | 5160 | 4270 | 3380 |  |  | 39,000-44,999 | 4.38 | 3.78 | 3.17 | 2.56 | 1.95 | 1.34
45,000-53,999 | 9204 | 8314 | 7423 | 6533 | 5643 | 4753 | 3863 |  | 45,000-53,999 | 5.18 | 4.58 | 3.97 | 3.36 | 2.75 | 2.14 | 1.53
54,000-64,999 | 11950 | 11060 | 10169 | 9279 | 8389 | 7499 | 6609 | 4828 | 54,000-64,999 | 6.78 | 6.18 | 5.57 | 4.96 | 4.35 | 3.74 | 3.13 | 1.92
9.5-9.9 HSPF | [8 empty] | 9.5-9.9 HSPF
Size (Btuh) Post | < 15,000 | 15,000-20,999 | 21,000-26,999 | 27,000-32,999 | 33,000-38,999 | 39,000-44,999 | 45,000-53,999 | 54,000-64,999 | Size (Btuh) Post | < 15,000 | 15,000-20,999 | 21,000-26,999 | 27,000-32,999 | 33,000-38,999 | 39,000-44,999 | 45,000-53,999 | 54,000-64,999
Size (Btuh) Pre | [8 empty] | Size (Btuh) Pre
< 15,000 | 1048 | [7 empty] | < 15,000 | 0.42
15,000-20,999 | 2421 | 1571 | [6 empty] | 15,000-20,999 | 1.22 | 0.62
21,000-26,999 | 3794 | 2944 | 2095 | [5 empty] | 21,000-26,999 | 2.02 | 1.42 | 0.83
27,000-32,999 | 5167 | 4317 | 3468 | 2619 |  |  |  |  | 27,000-32,999 | 2.82 | 2.22 | 1.63 | 1.04
33,000-38,999 | 6540 | 5690 | 4841 | 3992 | 3143 |  |  |  | 33,000-38,999 | 3.62 | 3.02 | 2.43 | 1.84 | 1.25
39,000-44,999 | 7913 | 7063 | 6214 | 5365 | 4516 | 3666 |  |  | 39,000-44,999 | 4.42 | 3.82 | 3.23 | 2.64 | 2.05 | 1.46
45,000-53,999 | 9286 | 8436 | 7587 | 6738 | 5889 | 5039 | 4190 |  | 45,000-53,999 | 5.22 | 4.62 | 4.03 | 3.44 | 2.85 | 2.26 | 1.66
54,000-64,999 | 12032 | 11182 | 10333 | 9484 | 8635 | 7785 | 6936 | 5238 | 54,000-64,999 | 6.82 | 6.22 | 5.63 | 5.04 | 4.45 | 3.86 | 3.26 | 2.08
10.0-10.4 HSPF | [8 empty] | 10.0-10.4 HSPF
Size (Btuh) Post | < 15,000 | 15,000-20,999 | 21,000-26,999 | 27,000-32,999 | 33,000-38,999 | 39,000-44,999 | 45,000-53,999 | 54,000-64,999 | Size (Btuh) Post | < 15,000 | 15,000-20,999 | 21,000-26,999 | 27,000-32,999 | 33,000-38,999 | 39,000-44,999 | 45,000-53,999 | 54,000-64,999
Size (Btuh) Pre | [8 empty] | Size (Btuh) Pre
< 15,000 | 1078 | [7 empty] | < 15,000 | 0.43
15,000-20,999 | 2451 | 1617 | [6 empty] | 15,000-20,999 | 1.23 | 0.64
21,000-26,999 | 3824 | 2990 | 2157 | [5 empty] | 21,000-26,999 | 2.03 | 1.44 | 0.86
27,000-32,999 | 5197 | 4364 | 3530 | 2696 |  |  |  |  | 27,000-32,999 | 2.83 | 2.24 | 1.66 | 1.07
33,000-38,999 | 6570 | 5737 | 4903 | 4069 | 3235 |  |  |  | 33,000-38,999 | 3.63 | 3.04 | 2.46 | 1.87 | 1.28
39,000-44,999 | 7943 | 7110 | 6276 | 5442 | 4608 | 3774 |  |  | 39,000-44,999 | 4.43 | 3.84 | 3.26 | 2.67 | 2.08 | 1.5
45,000-53,999 | 9316 | 8483 | 7649 | 6815 | 5981 | 5147 | 4313 |  | 45,000-53,999 | 5.23 | 4.64 | 4.06 | 3.47 | 2.88 | 2.3 | 1.71
54,000-64,999 | 12063 | 11229 | 10395 | 9561 | 8727 | 7893 | 7059 | 5391 | 54,000-64,999 | 6.83 | 6.24 | 5.66 | 5.07 | 4.48 | 3.9 | 3.31 | 2.14
10.5-10.9 HSPF | [8 empty] | 10.5-10.9 HSPF
Size (Btuh) Post | < 15,000 | 15,000-20,999 | 21,000-26,999 | 27,000-32,999 | 33,000-38,999 | 39,000-44,999 | 45,000-53,999 | 54,000-64,999 | Size (Btuh) Post | < 15,000 | 15,000-20,999 | 21,000-26,999 | 27,000-32,999 | 33,000-38,999 | 39,000-44,999 | 45,000-53,999 | 54,000-64,999
Size (Btuh) Pre | [8 empty] | Size (Btuh) Pre
< 15,000 | 1108 | [7 empty] | < 15,000 | 0.44
15,000-20,999 | 2481 | 1662 | [6 empty] | 15,000-20,999 | 1.24 | 0.66
21,000-26,999 | 3854 | 3035 | 2216 | [5 empty] | 21,000-26,999 | 2.04 | 1.46 | 0.88
27,000-32,999 | 5227 | 4408 | 3589 | 2770 |  |  |  |  | 27,000-32,999 | 2.84 | 2.26 | 1.68 | 1.1
33,000-38,999 | 6600 | 5781 | 4962 | 4143 | 3324 |  |  |  | 33,000-38,999 | 3.64 | 3.06 | 2.48 | 1.9 | 1.32
39,000-44,999 | 7973 | 7154 | 6335 | 5516 | 4697 | 3878 |  |  | 39,000-44,999 | 4.44 | 3.86 | 3.28 | 2.7 | 2.12 | 1.54
45,000-53,999 | 9346 | 8527 | 7708 | 6889 | 6070 | 5251 | 4432 |  | 45,000-53,999 | 5.24 | 4.66 | 4.08 | 3.5 | 2.92 | 2.34 | 1.76
54,000-64,999 | 12092 | 11273 | 10454 | 9635 | 8816 | 7997 | 7178 | 5540 | 54,000-64,999 | 6.84 | 6.26 | 5.68 | 5.1 | 4.52 | 3.94 | 3.36 | 2.2
11.0-11.4 HSPF | [8 empty] | 11.0-11.4 HSPF
Size (Btuh) Post | < 15,000 | 15,000-20,999 | 21,000-26,999 | 27,000-32,999 | 33,000-38,999 | 39,000-44,999 | 45,000-53,999 | 54,000-64,999 | Size (Btuh) Post | < 15,000 | 15,000-20,999 | 21,000-26,999 | 27,000-32,999 | 33,000-38,999 | 39,000-44,999 | 45,000-53,999 | 54,000-64,999
Size (Btuh) Pre | [8 empty] | Size (Btuh) Pre
< 15,000 | 1136 | [7 empty] | < 15,000 | 0.45
15,000-20,999 | 2510 | 1705 | [6 empty] | 15,000-20,999 | 1.25 | 0.68
21,000-26,999 | 3883 | 3078 | 2273 | [5 empty] | 21,000-26,999 | 2.05 | 1.48 | 0.9
27,000-32,999 | 5256 | 4451 | 3646 | 2841 |  |  |  |  | 27,000-32,999 | 2.85 | 2.28 | 1.7 | 1.13
33,000-38,999 | 6629 | 5824 | 5019 | 4214 | 3409 |  |  |  | 33,000-38,999 | 3.65 | 3.08 | 2.5 | 1.93 | 1.35
39,000-44,999 | 8002 | 7197 | 6392 | 5587 | 4783 | 3978 |  |  | 39,000-44,999 | 4.45 | 3.88 | 3.3 | 2.73 | 2.15 | 1.58
45,000-53,999 | 9375 | 8570 | 7765 | 6960 | 6156 | 5351 | 4546 |  | 45,000-53,999 | 5.25 | 4.68 | 4.1 | 3.53 | 2.95 | 2.38 | 1.8
54,000-64,999 | 12121 | 11316 | 10511 | 9706 | 8902 | 8097 | 7292 | 5682 | 54,000-64,999 | 6.85 | 6.28 | 5.7 | 5.13 | 4.55 | 3.98 | 3.4 | 2.26
11.5-11.9 HSPF | [8 empty] | 11.5-11.9 HSPF
Size (Btuh) Post | < 15,000 | 15,000-20,999 | 21,000-26,999 | 27,000-32,999 | 33,000-38,999 | 39,000-44,999 | 45,000-53,999 | 54,000-64,999 | Size (Btuh) Post | < 15,000 | 15,000-20,999 | 21,000-26,999 | 27,000-32,999 | 33,000-38,999 | 39,000-44,999 | 45,000-53,999 | 54,000-64,999
Size (Btuh) Pre | [8 empty] | Size (Btuh) Pre
< 15,000 | 1164 | [7 empty] | < 15,000 | 0.46
15,000-20,999 | 2537 | 1746 | [6 empty] | 15,000-20,999 | 1.26 | 0.69
21,000-26,999 | 3910 | 3119 | 2328 | [5 empty] | 21,000-26,999 | 2.06 | 1.49 | 0.92
27,000-32,999 | 5283 | 4492 | 3701 | 2910 |  |  |  |  | 27,000-32,999 | 2.86 | 2.29 | 1.72 | 1.16
33,000-38,999 | 6656 | 5865 | 5074 | 4283 | 3492 |  |  |  | 33,000-38,999 | 3.66 | 3.09 | 2.52 | 1.96 | 1.39
39,000-44,999 | 8029 | 7238 | 6447 | 5656 | 4865 | 4074 |  |  | 39,000-44,999 | 4.46 | 3.89 | 3.32 | 2.76 | 2.19 | 1.62
45,000-53,999 | 9402 | 8611 | 7820 | 7029 | 6238 | 5447 | 4656 |  | 45,000-53,999 | 5.26 | 4.69 | 4.12 | 3.56 | 2.99 | 2.42 | 1.85
54,000-64,999 | 12148 | 11357 | 10566 | 9775 | 8984 | 8193 | 7402 | 5820 | 54,000-64,999 | 6.86 | 6.29 | 5.72 | 5.16 | 4.59 | 4.02 | 3.45 | 2.31
12.0+ HSPF | [8 empty] | 12.0+ HSPF
Size (Btuh) Post | < 15,000 | 15,000-20,999 | 21,000-26,999 | 27,000-32,999 | 33,000-38,999 | 39,000-44,999 | 45,000-53,999 | 54,000-64,999 | Size (Btuh) Post | < 15,000 | 15,000-20,999 | 21,000-26,999 | 27,000-32,999 | 33,000-38,999 | 39,000-44,999 | 45,000-53,999 | 54,000-64,999
Size (Btuh) Pre | [8 empty] | Size (Btuh) Pre
< 15,000 | 1180 | [7 empty] | < 15,000 | 0.47
15,000-20,999 | 2553 | 1770 | [6 empty] | 15,000-20,999 | 1.27 | 0.7
21,000-26,999 | 3926 | 3143 | 2360 | [5 empty] | 21,000-26,999 | 2.07 | 1.5 | 0.94
27,000-32,999 | 5299 | 4516 | 3733 | 2950 |  |  |  |  | 27,000-32,999 | 2.87 | 2.3 | 1.74 | 1.17
33,000-38,999 | 6672 | 5889 | 5106 | 4323 | 3540 |  |  |  | 33,000-38,999 | 3.67 | 3.1 | 2.54 | 1.97 | 1.41
39,000-44,999 | 8045 | 7262 | 6479 | 5696 | 4913 | 4130 |  |  | 39,000-44,999 | 4.47 | 3.9 | 3.34 | 2.77 | 2.21 | 1.64
45,000-53,999 | 9418 | 8635 | 7852 | 7069 | 6286 | 5503 | 4720 |  | 45,000-53,999 | 5.27 | 4.7 | 4.14 | 3.57 | 3.01 | 2.44 | 1.87
54,000-64,999 | 12164 | 11381 | 10598 | 9815 | 9032 | 8249 | 7466 | 5900 | 54,000-64,999 | 6.87 | 6.3 | 5.74 | 5.17 | 4.61 | 4.04 | 3.47 | 2.34
Table A‑33: Central Energy Savings (Heating kWh) for 7.7 HSPF Baseline—Zone 2 | [8 empty] | Table A‑73: Central Winter Demand Savings for 7.7 HSPF Baseline—Zone 2
8.5-8.9 HSPF | [8 empty] | 8.5-8.9 HSPF
Size (Btuh) Post | < 15,000 | 15,000-20,999 | 21,000-26,999 | 27,000-32,999 | 33,000-38,999 | 39,000-44,999 | 45,000-53,999 | 54,000-64,999 | Size (Btuh) Post | < 15,000 | 15,000-20,999 | 21,000-26,999 | 27,000-32,999 | 33,000-38,999 | 39,000-44,999 | 45,000-53,999 | 54,000-64,999
Size (Btuh) Pre | [8 empty] | Size (Btuh) Pre
< 15,000 | 190 | [7 empty] | < 15,000 | 0.13
15,000-20,999 | 816 | 284 | [6 empty] | 15,000-20,999 | 0.79 | 0.2
21,000-26,999 | 1442 | 911 | 379 | [5 empty] | 21,000-26,999 | 1.45 | 0.86 | 0.27
27,000-32,999 | 2068 | 1537 | 1005 | 474 |  |  |  |  | 27,000-32,999 | 2.12 | 1.52 | 0.93 | 0.33
33,000-38,999 | 2694 | 2163 | 1632 | 1100 | 569 |  |  |  | 33,000-38,999 | 2.78 | 2.18 | 1.59 | 1 | 0.4
39,000-44,999 | 3321 | 2789 | 2258 | 1726 | 1195 | 664 |  |  | 39,000-44,999 | 3.44 | 2.84 | 2.25 | 1.66 | 1.06 | 0.47
45,000-53,999 | 3947 | 3416 | 2884 | 2353 | 1821 | 1290 | 758 |  | 45,000-53,999 | 4.1 | 3.5 | 2.91 | 2.32 | 1.72 | 1.13 | 0.54
54,000-64,999 | 5199 | 4668 | 4137 | 3605 | 3074 | 2542 | 2011 | 948 | 54,000-64,999 | 5.42 | 4.82 | 4.23 | 3.64 | 3.04 | 2.45 | 1.86 | 0.67
9.0-9.4 HSPF | [8 empty] | 9.0-9.4 HSPF
Size (Btuh) Post | < 15,000 | 15,000-20,999 | 21,000-26,999 | 27,000-32,999 | 33,000-38,999 | 39,000-44,999 | 45,000-53,999 | 54,000-64,999 | Size (Btuh) Post | < 15,000 | 15,000-20,999 | 21,000-26,999 | 27,000-32,999 | 33,000-38,999 | 39,000-44,999 | 45,000-53,999 | 54,000-64,999
Size (Btuh) Pre | [8 empty] | Size (Btuh) Pre
< 15,000 | 279 | [7 empty] | < 15,000 | 0.2
15,000-20,999 | 905 | 418 | [6 empty] | 15,000-20,999 | 0.86 | 0.3
21,000-26,999 | 1531 | 1044 | 557 | [5 empty] | 21,000-26,999 | 1.52 | 0.96 | 0.39
27,000-32,999 | 2157 | 1670 | 1184 | 697 |  |  |  |  | 27,000-32,999 | 2.18 | 1.62 | 1.05 | 0.49
33,000-38,999 | 2784 | 2297 | 1810 | 1323 | 836 |  |  |  | 33,000-38,999 | 2.84 | 2.28 | 1.71 | 1.15 | 0.59
39,000-44,999 | 3410 | 2923 | 2436 | 1949 | 1462 | 975 |  |  | 39,000-44,999 | 3.5 | 2.94 | 2.37 | 1.81 | 1.25 | 0.69
45,000-53,999 | 4036 | 3549 | 3062 | 2575 | 2088 | 1602 | 1115 |  | 45,000-53,999 | 4.16 | 3.6 | 3.04 | 2.47 | 1.91 | 1.35 | 0.79
54,000-64,999 | 5288 | 4802 | 4315 | 3828 | 3341 | 2854 | 2367 | 1393 | 54,000-64,999 | 5.48 | 4.92 | 4.36 | 3.79 | 3.23 | 2.67 | 2.11 | 0.98
9.5-9.9 HSPF | [8 empty] | 9.5-9.9 HSPF
Size (Btuh) Post | < 15,000 | 15,000-20,999 | 21,000-26,999 | 27,000-32,999 | 33,000-38,999 | 39,000-44,999 | 45,000-53,999 | 54,000-64,999 | Size (Btuh) Post | < 15,000 | 15,000-20,999 | 21,000-26,999 | 27,000-32,999 | 33,000-38,999 | 39,000-44,999 | 45,000-53,999 | 54,000-64,999
Size (Btuh) Pre | [8 empty] | Size (Btuh) Pre
< 15,000 | 325 | [7 empty] | < 15,000 | 0.23
15,000-20,999 | 951 | 487 | [6 empty] | 15,000-20,999 | 0.89 | 0.34
21,000-26,999 | 1577 | 1114 | 650 | [5 empty] | 21,000-26,999 | 1.55 | 1 | 0.46
27,000-32,999 | 2204 | 1740 | 1276 | 812 |  |  |  |  | 27,000-32,999 | 2.21 | 1.67 | 1.12 | 0.57
33,000-38,999 | 2830 | 2366 | 1902 | 1439 | 975 |  |  |  | 33,000-38,999 | 2.87 | 2.33 | 1.78 | 1.23 | 0.69
39,000-44,999 | 3456 | 2992 | 2529 | 2065 | 1601 | 1137 |  |  | 39,000-44,999 | 3.53 | 2.99 | 2.44 | 1.89 | 1.35 | 0.8
45,000-53,999 | 4082 | 3619 | 3155 | 2691 | 2227 | 1763 | 1300 |  | 45,000-53,999 | 4.19 | 3.65 | 3.1 | 2.56 | 2.01 | 1.46 | 0.92
54,000-64,999 | 5335 | 4871 | 4407 | 3943 | 3480 | 3016 | 2552 | 1625 | 54,000-64,999 | 5.51 | 4.97 | 4.42 | 3.88 | 3.33 | 2.78 | 2.24 | 1.15
10.0-10.4 HSPF | [8 empty] | 10.0-10.4 HSPF
Size (Btuh) Post | < 15,000 | 15,000-20,999 | 21,000-26,999 | 27,000-32,999 | 33,000-38,999 | 39,000-44,999 | 45,000-53,999 | 54,000-64,999 | Size (Btuh) Post | < 15,000 | 15,000-20,999 | 21,000-26,999 | 27,000-32,999 | 33,000-38,999 | 39,000-44,999 | 45,000-53,999 | 54,000-64,999
Size (Btuh) Pre | [8 empty] | Size (Btuh) Pre
< 15,000 | 342 | [7 empty] | < 15,000 | 0.24
15,000-20,999 | 969 | 513 | [6 empty] | 15,000-20,999 | 0.9 | 0.36
21,000-26,999 | 1595 | 1140 | 685 | [5 empty] | 21,000-26,999 | 1.56 | 1.02 | 0.48
27,000-32,999 | 2221 | 1766 | 1311 | 856 |  |  |  |  | 27,000-32,999 | 2.22 | 1.68 | 1.14 | 0.6
33,000-38,999 | 2847 | 2392 | 1937 | 1482 | 1027 |  |  |  | 33,000-38,999 | 2.88 | 2.34 | 1.8 | 1.26 | 0.73
39,000-44,999 | 3473 | 3018 | 2563 | 2108 | 1653 | 1198 |  |  | 39,000-44,999 | 3.54 | 3 | 2.46 | 1.93 | 1.39 | 0.85
45,000-53,999 | 4100 | 3645 | 3190 | 2734 | 2279 | 1824 | 1369 |  | 45,000-53,999 | 4.2 | 3.66 | 3.13 | 2.59 | 2.05 | 1.51 | 0.97
54,000-64,999 | 5352 | 4897 | 4442 | 3987 | 3532 | 3077 | 2622 | 1712 | 54,000-64,999 | 5.53 | 4.99 | 4.45 | 3.91 | 3.37 | 2.83 | 2.29 | 1.21
10.5-10.9 HSPF | [8 empty] | 10.5-10.9 HSPF
Size (Btuh) Post | < 15,000 | 15,000-20,999 | 21,000-26,999 | 27,000-32,999 | 33,000-38,999 | 39,000-44,999 | 45,000-53,999 | 54,000-64,999 | Size (Btuh) Post | < 15,000 | 15,000-20,999 | 21,000-26,999 | 27,000-32,999 | 33,000-38,999 | 39,000-44,999 | 45,000-53,999 | 54,000-64,999
Size (Btuh) Pre | [8 empty] | Size (Btuh) Pre
< 15,000 | 359 | [7 empty] | < 15,000 | 0.25
15,000-20,999 | 985 | 539 | [6 empty] | 15,000-20,999 | 0.91 | 0.38
21,000-26,999 | 1612 | 1165 | 718 | [5 empty] | 21,000-26,999 | 1.57 | 1.04 | 0.51
27,000-32,999 | 2238 | 1791 | 1344 | 898 |  |  |  |  | 27,000-32,999 | 2.23 | 1.7 | 1.17 | 0.63
33,000-38,999 | 2864 | 2417 | 1971 | 1524 | 1077 |  |  |  | 33,000-38,999 | 2.9 | 2.36 | 1.83 | 1.29 | 0.76
39,000-44,999 | 3490 | 3044 | 2597 | 2150 | 1703 | 1257 |  |  | 39,000-44,999 | 3.56 | 3.02 | 2.49 | 1.95 | 1.42 | 0.89
45,000-53,999 | 4116 | 3670 | 3223 | 2776 | 2330 | 1883 | 1436 |  | 45,000-53,999 | 4.22 | 3.68 | 3.15 | 2.62 | 2.08 | 1.55 | 1.01
54,000-64,999 | 5369 | 4922 | 4476 | 4029 | 3582 | 3135 | 2689 | 1795 | 54,000-64,999 | 5.54 | 5 | 4.47 | 3.94 | 3.4 | 2.87 | 2.34 | 1.27
11.0-11.4 HSPF | [8 empty] | 11.0-11.4 HSPF
Size (Btuh) Post | < 15,000 | 15,000-20,999 | 21,000-26,999 | 27,000-32,999 | 33,000-38,999 | 39,000-44,999 | 45,000-53,999 | 54,000-64,999 | Size (Btuh) Post | < 15,000 | 15,000-20,999 | 21,000-26,999 | 27,000-32,999 | 33,000-38,999 | 39,000-44,999 | 45,000-53,999 | 54,000-64,999
Size (Btuh) Pre | [8 empty] | Size (Btuh) Pre
< 15,000 | 375 | [7 empty] | < 15,000 | 0.26
15,000-20,999 | 1001 | 563 | [6 empty] | 15,000-20,999 | 0.93 | 0.4
21,000-26,999 | 1628 | 1189 | 750 | [5 empty] | 21,000-26,999 | 1.59 | 1.06 | 0.53
27,000-32,999 | 2254 | 1815 | 1377 | 938 |  |  |  |  | 27,000-32,999 | 2.25 | 1.72 | 1.19 | 0.66
33,000-38,999 | 2880 | 2441 | 2003 | 1564 | 1126 |  |  |  | 33,000-38,999 | 2.91 | 2.38 | 1.85 | 1.32 | 0.79
39,000-44,999 | 3506 | 3068 | 2629 | 2190 | 1752 | 1313 |  |  | 39,000-44,999 | 3.57 | 3.04 | 2.51 | 1.98 | 1.46 | 0.93
45,000-53,999 | 4133 | 3694 | 3255 | 2817 | 2378 | 1939 | 1501 |  | 45,000-53,999 | 4.23 | 3.7 | 3.17 | 2.64 | 2.12 | 1.59 | 1.06
54,000-64,999 | 5385 | 4946 | 4508 | 4069 | 3631 | 3192 | 2753 | 1876 | 54,000-64,999 | 5.55 | 5.02 | 4.49 | 3.96 | 3.44 | 2.91 | 2.38 | 1.32
11.5-11.9 HSPF | [8 empty] | 11.5-11.9 HSPF
Size (Btuh) Post | < 15,000 | 15,000-20,999 | 21,000-26,999 | 27,000-32,999 | 33,000-38,999 | 39,000-44,999 | 45,000-53,999 | 54,000-64,999 | Size (Btuh) Post | < 15,000 | 15,000-20,999 | 21,000-26,999 | 27,000-32,999 | 33,000-38,999 | 39,000-44,999 | 45,000-53,999 | 54,000-64,999
Size (Btuh) Pre | [8 empty] | Size (Btuh) Pre
< 15,000 | 391 | [7 empty] | < 15,000 | 0.28
15,000-20,999 | 1017 | 586 | [6 empty] | 15,000-20,999 | 0.94 | 0.41
21,000-26,999 | 1643 | 1212 | 782 | [5 empty] | 21,000-26,999 | 1.6 | 1.07 | 0.55
27,000-32,999 | 2269 | 1839 | 1408 | 977 |  |  |  |  | 27,000-32,999 | 2.26 | 1.73 | 1.21 | 0.69
33,000-38,999 | 2896 | 2465 | 2034 | 1603 | 1172 |  |  |  | 33,000-38,999 | 2.92 | 2.4 | 1.87 | 1.35 | 0.83
39,000-44,999 | 3522 | 3091 | 2660 | 2229 | 1798 | 1368 |  |  | 39,000-44,999 | 3.58 | 3.06 | 2.53 | 2.01 | 1.49 | 0.97
45,000-53,999 | 4148 | 3717 | 3286 | 2856 | 2425 | 1994 | 1563 |  | 45,000-53,999 | 4.24 | 3.72 | 3.19 | 2.67 | 2.15 | 1.63 | 1.1
54,000-64,999 | 5401 | 4970 | 4539 | 4108 | 3677 | 3246 | 2815 | 1954 | 54,000-64,999 | 5.56 | 5.04 | 4.51 | 3.99 | 3.47 | 2.95 | 2.42 | 1.38
12.0+ HSPF | [8 empty] | 12.0+ HSPF
Size (Btuh) Post | < 15,000 | 15,000-20,999 | 21,000-26,999 | 27,000-32,999 | 33,000-38,999 | 39,000-44,999 | 45,000-53,999 | 54,000-64,999 | Size (Btuh) Post | < 15,000 | 15,000-20,999 | 21,000-26,999 | 27,000-32,999 | 33,000-38,999 | 39,000-44,999 | 45,000-53,999 | 54,000-64,999
Size (Btuh) Pre | [8 empty] | Size (Btuh) Pre
< 15,000 | 400 | [7 empty] | < 15,000 | 0.28
15,000-20,999 | 1026 | 600 | [6 empty] | 15,000-20,999 | 0.94 | 0.42
21,000-26,999 | 1652 | 1226 | 800 | [5 empty] | 21,000-26,999 | 1.6 | 1.08 | 0.56
27,000-32,999 | 2279 | 1852 | 1426 | 1000 |  |  |  |  | 27,000-32,999 | 2.26 | 1.74 | 1.23 | 0.71
33,000-38,999 | 2905 | 2478 | 2052 | 1626 | 1199 |  |  |  | 33,000-38,999 | 2.92 | 2.4 | 1.89 | 1.37 | 0.85
39,000-44,999 | 3531 | 3105 | 2678 | 2252 | 1826 | 1399 |  |  | 39,000-44,999 | 3.58 | 3.07 | 2.55 | 2.03 | 1.51 | 0.99
45,000-53,999 | 4157 | 3731 | 3305 | 2878 | 2452 | 2026 | 1599 |  | 45,000-53,999 | 4.25 | 3.73 | 3.21 | 2.69 | 2.17 | 1.65 | 1.13
54,000-64,999 | 5410 | 4983 | 4557 | 4131 | 3704 | 3278 | 2852 | 1999 | 54,000-64,999 | 5.57 | 5.05 | 4.53 | 4.01 | 3.49 | 2.97 | 2.45 | 1.41
Table A‑34: Central Energy Savings (Heating kWh) for 6.8 HSPF Baseline—Zone 2 | [8 empty] | Table A‑74: Central Winter Demand Savings for 6.8 HSPF Baseline—Zone 2
8.5-8.9 HSPF | [8 empty] | 8.5-8.9 HSPF
Size (Btuh) Post | < 15,000 | 15,000-20,999 | 21,000-26,999 | 27,000-32,999 | 33,000-38,999 | 39,000-44,999 | 45,000-53,999 | 54,000-64,999 | Size (Btuh) Post | < 15,000 | 15,000-20,999 | 21,000-26,999 | 27,000-32,999 | 33,000-38,999 | 39,000-44,999 | 45,000-53,999 | 54,000-64,999
Size (Btuh) Pre | [8 empty] | Size (Btuh) Pre
< 15,000 | 457 | [7 empty] | < 15,000 | 0.32
15,000-20,999 | 1216 | 685 | [6 empty] | 15,000-20,999 | 1.08 | 0.48
21,000-26,999 | 1976 | 1444 | 913 | [5 empty] | 21,000-26,999 | 1.83 | 1.24 | 0.64
27,000-32,999 | 2736 | 2204 | 1673 | 1141 |  |  |  |  | 27,000-32,999 | 2.59 | 1.99 | 1.4 | 0.81
33,000-38,999 | 3495 | 2964 | 2432 | 1901 | 1370 |  |  |  | 33,000-38,999 | 3.34 | 2.75 | 2.15 | 1.56 | 0.97
39,000-44,999 | 4255 | 3724 | 3192 | 2661 | 2129 | 1598 |  |  | 39,000-44,999 | 4.1 | 3.5 | 2.91 | 2.32 | 1.72 | 1.13
45,000-53,999 | 5015 | 4483 | 3952 | 3420 | 2889 | 2358 | 1826 |  | 45,000-53,999 | 4.85 | 4.26 | 3.66 | 3.07 | 2.48 | 1.88 | 1.29
54,000-64,999 | 6534 | 6003 | 5471 | 4940 | 4408 | 3877 | 3346 | 2283 | 54,000-64,999 | 6.36 | 5.77 | 5.17 | 4.58 | 3.99 | 3.39 | 2.8 | 1.61
9.0-9.4 HSPF | [8 empty] | 9.0-9.4 HSPF
Size (Btuh) Post | < 15,000 | 15,000-20,999 | 21,000-26,999 | 27,000-32,999 | 33,000-38,999 | 39,000-44,999 | 45,000-53,999 | 54,000-64,999 | Size (Btuh) Post | < 15,000 | 15,000-20,999 | 21,000-26,999 | 27,000-32,999 | 33,000-38,999 | 39,000-44,999 | 45,000-53,999 | 54,000-64,999
Size (Btuh) Pre | [8 empty] | Size (Btuh) Pre
< 15,000 | 546 | [7 empty] | < 15,000 | 0.39
15,000-20,999 | 1305 | 818 | [6 empty] | 15,000-20,999 | 1.14 | 0.58
21,000-26,999 | 2065 | 1578 | 1091 | [5 empty] | 21,000-26,999 | 1.89 | 1.33 | 0.77
27,000-32,999 | 2825 | 2338 | 1851 | 1364 |  |  |  |  | 27,000-32,999 | 2.65 | 2.09 | 1.53 | 0.96
33,000-38,999 | 3584 | 3098 | 2611 | 2124 | 1637 |  |  |  | 33,000-38,999 | 3.4 | 2.84 | 2.28 | 1.72 | 1.16
39,000-44,999 | 4344 | 3857 | 3370 | 2883 | 2397 | 1910 |  |  | 39,000-44,999 | 4.16 | 3.6 | 3.03 | 2.47 | 1.91 | 1.35
45,000-53,999 | 5104 | 4617 | 4130 | 3643 | 3156 | 2669 | 2182 |  | 45,000-53,999 | 4.91 | 4.35 | 3.79 | 3.23 | 2.67 | 2.1 | 1.54
54,000-64,999 | 6623 | 6136 | 5649 | 5163 | 4676 | 4189 | 3702 | 2728 | 54,000-64,999 | 6.42 | 5.86 | 5.3 | 4.74 | 4.17 | 3.61 | 3.05 | 1.93
9.5-9.9 HSPF | [8 empty] | 9.5-9.9 HSPF
Size (Btuh) Post | < 15,000 | 15,000-20,999 | 21,000-26,999 | 27,000-32,999 | 33,000-38,999 | 39,000-44,999 | 45,000-53,999 | 54,000-64,999 | Size (Btuh) Post | < 15,000 | 15,000-20,999 | 21,000-26,999 | 27,000-32,999 | 33,000-38,999 | 39,000-44,999 | 45,000-53,999 | 54,000-64,999
Size (Btuh) Pre | [8 empty] | Size (Btuh) Pre
< 15,000 | 592 | [7 empty] | < 15,000 | 0.42
15,000-20,999 | 1352 | 888 | [6 empty] | 15,000-20,999 | 1.17 | 0.63
21,000-26,999 | 2111 | 1648 | 1184 | [5 empty] | 21,000-26,999 | 1.93 | 1.38 | 0.84
27,000-32,999 | 2871 | 2407 | 1943 | 1480 |  |  |  |  | 27,000-32,999 | 2.68 | 2.14 | 1.59 | 1.04
33,000-38,999 | 3631 | 3167 | 2703 | 2239 | 1776 |  |  |  | 33,000-38,999 | 3.44 | 2.89 | 2.35 | 1.8 | 1.25
39,000-44,999 | 4390 | 3927 | 3463 | 2999 | 2535 | 2072 |  |  | 39,000-44,999 | 4.19 | 3.65 | 3.1 | 2.55 | 2.01 | 1.46
45,000-53,999 | 5150 | 4686 | 4223 | 3759 | 3295 | 2831 | 2368 |  | 45,000-53,999 | 4.95 | 4.4 | 3.85 | 3.31 | 2.76 | 2.22 | 1.67
54,000-64,999 | 6670 | 6206 | 5742 | 5278 | 4814 | 4351 | 3887 | 2959 | 54,000-64,999 | 6.46 | 5.91 | 5.36 | 4.82 | 4.27 | 3.73 | 3.18 | 2.09
10.0-10.4 HSPF | [8 empty] | 10.0-10.4 HSPF
Size (Btuh) Post | < 15,000 | 15,000-20,999 | 21,000-26,999 | 27,000-32,999 | 33,000-38,999 | 39,000-44,999 | 45,000-53,999 | 54,000-64,999 | Size (Btuh) Post | < 15,000 | 15,000-20,999 | 21,000-26,999 | 27,000-32,999 | 33,000-38,999 | 39,000-44,999 | 45,000-53,999 | 54,000-64,999
Size (Btuh) Pre | [8 empty] | Size (Btuh) Pre
< 15,000 | 609 | [7 empty] | < 15,000 | 0.43
15,000-20,999 | 1369 | 914 | [6 empty] | 15,000-20,999 | 1.18 | 0.65
21,000-26,999 | 2129 | 1674 | 1219 | [5 empty] | 21,000-26,999 | 1.94 | 1.4 | 0.86
27,000-32,999 | 2888 | 2433 | 1978 | 1523 |  |  |  |  | 27,000-32,999 | 2.69 | 2.15 | 1.62 | 1.08
33,000-38,999 | 3648 | 3193 | 2738 | 2283 | 1828 |  |  |  | 33,000-38,999 | 3.45 | 2.91 | 2.37 | 1.83 | 1.29
39,000-44,999 | 4408 | 3953 | 3498 | 3043 | 2588 | 2132 |  |  | 39,000-44,999 | 4.2 | 3.66 | 3.12 | 2.59 | 2.05 | 1.51
45,000-53,999 | 5168 | 4712 | 4257 | 3802 | 3347 | 2892 | 2437 |  | 45,000-53,999 | 4.96 | 4.42 | 3.88 | 3.34 | 2.8 | 2.26 | 1.72
54,000-64,999 | 6687 | 6232 | 5777 | 5322 | 4867 | 4412 | 3956 | 3046 | 54,000-64,999 | 6.47 | 5.93 | 5.39 | 4.85 | 4.31 | 3.77 | 3.23 | 2.15
10.5-10.9 HSPF | [8 empty] | 10.5-10.9 HSPF
Size (Btuh) Post | < 15,000 | 15,000-20,999 | 21,000-26,999 | 27,000-32,999 | 33,000-38,999 | 39,000-44,999 | 45,000-53,999 | 54,000-64,999 | Size (Btuh) Post | < 15,000 | 15,000-20,999 | 21,000-26,999 | 27,000-32,999 | 33,000-38,999 | 39,000-44,999 | 45,000-53,999 | 54,000-64,999
Size (Btuh) Pre | [8 empty] | Size (Btuh) Pre
< 15,000 | 626 | [7 empty] | < 15,000 | 0.44
15,000-20,999 | 1386 | 939 | [6 empty] | 15,000-20,999 | 1.2 | 0.66
21,000-26,999 | 2145 | 1699 | 1252 | [5 empty] | 21,000-26,999 | 1.95 | 1.42 | 0.88
27,000-32,999 | 2905 | 2458 | 2012 | 1565 |  |  |  |  | 27,000-32,999 | 2.71 | 2.17 | 1.64 | 1.11
33,000-38,999 | 3665 | 3218 | 2771 | 2325 | 1878 |  |  |  | 33,000-38,999 | 3.46 | 2.93 | 2.39 | 1.86 | 1.33
39,000-44,999 | 4425 | 3978 | 3531 | 3084 | 2638 | 2191 |  |  | 39,000-44,999 | 4.22 | 3.68 | 3.15 | 2.61 | 2.08 | 1.55
45,000-53,999 | 5184 | 4738 | 4291 | 3844 | 3397 | 2951 | 2504 |  | 45,000-53,999 | 4.97 | 4.44 | 3.9 | 3.37 | 2.84 | 2.3 | 1.77
54,000-64,999 | 6704 | 6257 | 5810 | 5364 | 4917 | 4470 | 4023 | 3130 | 54,000-64,999 | 6.48 | 5.95 | 5.41 | 4.88 | 4.35 | 3.81 | 3.28 | 2.21
11.0-11.4 HSPF | [8 empty] | 11.0-11.4 HSPF
Size (Btuh) Post | < 15,000 | 15,000-20,999 | 21,000-26,999 | 27,000-32,999 | 33,000-38,999 | 39,000-44,999 | 45,000-53,999 | 54,000-64,999 | Size (Btuh) Post | < 15,000 | 15,000-20,999 | 21,000-26,999 | 27,000-32,999 | 33,000-38,999 | 39,000-44,999 | 45,000-53,999 | 54,000-64,999
Size (Btuh) Pre | [8 empty] | Size (Btuh) Pre
< 15,000 | 642 | [7 empty] | < 15,000 | 0.45
15,000-20,999 | 1402 | 963 | [6 empty] | 15,000-20,999 | 1.21 | 0.68
21,000-26,999 | 2162 | 1723 | 1284 | [5 empty] | 21,000-26,999 | 1.96 | 1.43 | 0.91
27,000-32,999 | 2921 | 2483 | 2044 | 1605 |  |  |  |  | 27,000-32,999 | 2.72 | 2.19 | 1.66 | 1.13
33,000-38,999 | 3681 | 3242 | 2804 | 2365 | 1926 |  |  |  | 33,000-38,999 | 3.47 | 2.94 | 2.42 | 1.89 | 1.36
39,000-44,999 | 4441 | 4002 | 3563 | 3125 | 2686 | 2248 |  |  | 39,000-44,999 | 4.23 | 3.7 | 3.17 | 2.64 | 2.12 | 1.59
45,000-53,999 | 5200 | 4762 | 4323 | 3885 | 3446 | 3007 | 2569 |  | 45,000-53,999 | 4.98 | 4.45 | 3.93 | 3.4 | 2.87 | 2.34 | 1.81
54,000-64,999 | 6720 | 6281 | 5843 | 5404 | 4965 | 4527 | 4088 | 3211 | 54,000-64,999 | 6.49 | 5.96 | 5.44 | 4.91 | 4.38 | 3.85 | 3.32 | 2.27
11.5-11.9 HSPF | [8 empty] | 11.5-11.9 HSPF
Size (Btuh) Post | < 15,000 | 15,000-20,999 | 21,000-26,999 | 27,000-32,999 | 33,000-38,999 | 39,000-44,999 | 45,000-53,999 | 54,000-64,999 | Size (Btuh) Post | < 15,000 | 15,000-20,999 | 21,000-26,999 | 27,000-32,999 | 33,000-38,999 | 39,000-44,999 | 45,000-53,999 | 54,000-64,999
Size (Btuh) Pre | [8 empty] | Size (Btuh) Pre
< 15,000 | 658 | [7 empty] | < 15,000 | 0.46
15,000-20,999 | 1417 | 987 | [6 empty] | 15,000-20,999 | 1.22 | 0.7
21,000-26,999 | 2177 | 1746 | 1315 | [5 empty] | 21,000-26,999 | 1.97 | 1.45 | 0.93
27,000-32,999 | 2937 | 2506 | 2075 | 1644 |  |  |  |  | 27,000-32,999 | 2.73 | 2.21 | 1.68 | 1.16
33,000-38,999 | 3697 | 3266 | 2835 | 2404 | 1973 |  |  |  | 33,000-38,999 | 3.48 | 2.96 | 2.44 | 1.92 | 1.39
39,000-44,999 | 4456 | 4025 | 3595 | 3164 | 2733 | 2302 |  |  | 39,000-44,999 | 4.24 | 3.72 | 3.19 | 2.67 | 2.15 | 1.63
45,000-53,999 | 5216 | 4785 | 4354 | 3923 | 3493 | 3062 | 2631 |  | 45,000-53,999 | 4.99 | 4.47 | 3.95 | 3.43 | 2.9 | 2.38 | 1.86
54,000-64,999 | 6735 | 6305 | 5874 | 5443 | 5012 | 4581 | 4150 | 3289 | 54,000-64,999 | 6.5 | 5.98 | 5.46 | 4.93 | 4.41 | 3.89 | 3.37 | 2.32
12.0+ HSPF | [8 empty] | 12.0+ HSPF
Size (Btuh) Post | < 15,000 | 15,000-20,999 | 21,000-26,999 | 27,000-32,999 | 33,000-38,999 | 39,000-44,999 | 45,000-53,999 | 54,000-64,999 | Size (Btuh) Post | < 15,000 | 15,000-20,999 | 21,000-26,999 | 27,000-32,999 | 33,000-38,999 | 39,000-44,999 | 45,000-53,999 | 54,000-64,999
Size (Btuh) Pre | [8 empty] | Size (Btuh) Pre
< 15,000 | 667 | [7 empty] | < 15,000 | 0.47
15,000-20,999 | 1426 | 1000 | [6 empty] | 15,000-20,999 | 1.23 | 0.71
21,000-26,999 | 2186 | 1760 | 1334 | [5 empty] | 21,000-26,999 | 1.98 | 1.46 | 0.94
27,000-32,999 | 2946 | 2520 | 2093 | 1667 |  |  |  |  | 27,000-32,999 | 2.74 | 2.22 | 1.7 | 1.18
33,000-38,999 | 3706 | 3279 | 2853 | 2427 | 2000 |  |  |  | 33,000-38,999 | 3.49 | 2.97 | 2.45 | 1.93 | 1.41
39,000-44,999 | 4465 | 4039 | 3613 | 3186 | 2760 | 2334 |  |  | 39,000-44,999 | 4.24 | 3.73 | 3.21 | 2.69 | 2.17 | 1.65
45,000-53,999 | 5225 | 4799 | 4372 | 3946 | 3520 | 3093 | 2667 |  | 45,000-53,999 | 5 | 4.48 | 3.96 | 3.44 | 2.92 | 2.4 | 1.88
54,000-64,999 | 6744 | 6318 | 5892 | 5465 | 5039 | 4613 | 4187 | 3334 | 54,000-64,999 | 6.51 | 5.99 | 5.47 | 4.95 | 4.43 | 3.91 | 3.39 | 2.35
Table A‑35: Central Energy Savings (Heating kWh) for 7.7 HSPF Baseline—Zone 3 | [8 empty] | Table A‑75: Central Winter Demand Savings for 7.7 HSPF Baseline—Zone 3
8.5-8.9 HSPF | [8 empty] | 8.5-8.9 HSPF
Size (Btuh) Post | < 15,000 | 15,000-20,999 | 21,000-26,999 | 27,000-32,999 | 33,000-38,999 | 39,000-44,999 | 45,000-53,999 | 54,000-64,999 | Size (Btuh) Post | < 15,000 | 15,000-20,999 | 21,000-26,999 | 27,000-32,999 | 33,000-38,999 | 39,000-44,999 | 45,000-53,999 | 54,000-64,999
Size (Btuh) Pre | [8 empty] | Size (Btuh) Pre
< 15,000 | 124 | [7 empty] | < 15,000 | 0.12
15,000-20,999 | 529 | 186 | [6 empty] | 15,000-20,999 | 0.51 | 0.18
21,000-26,999 | 934 | 591 | 248 | [5 empty] | 21,000-26,999 | 0.9 | 0.57 | 0.24
27,000-32,999 | 1339 | 996 | 653 | 310 |  |  |  |  | 27,000-32,999 | 1.29 | 0.96 | 0.63 | 0.3
33,000-38,999 | 1745 | 1401 | 1058 | 715 | 371 |  |  |  | 33,000-38,999 | 1.67 | 1.34 | 1.02 | 0.69 | 0.36
39,000-44,999 | 2150 | 1807 | 1463 | 1120 | 777 | 433 |  |  | 39,000-44,999 | 2.06 | 1.73 | 1.4 | 1.07 | 0.75 | 0.42
45,000-53,999 | 2555 | 2212 | 1868 | 1525 | 1182 | 839 | 495 |  | 45,000-53,999 | 2.45 | 2.12 | 1.79 | 1.46 | 1.13 | 0.8 | 0.48
54,000-64,999 | 3365 | 3022 | 2679 | 2336 | 1992 | 1649 | 1306 | 619 | 54,000-64,999 | 3.23 | 2.9 | 2.57 | 2.24 | 1.91 | 1.58 | 1.25 | 0.59
9.0-9.4 HSPF | [8 empty] | 9.0-9.4 HSPF
Size (Btuh) Post | < 15,000 | 15,000-20,999 | 21,000-26,999 | 27,000-32,999 | 33,000-38,999 | 39,000-44,999 | 45,000-53,999 | 54,000-64,999 | Size (Btuh) Post | < 15,000 | 15,000-20,999 | 21,000-26,999 | 27,000-32,999 | 33,000-38,999 | 39,000-44,999 | 45,000-53,999 | 54,000-64,999
Size (Btuh) Pre | [8 empty] | Size (Btuh) Pre
< 15,000 | 182 | [7 empty] | < 15,000 | 0.17
15,000-20,999 | 587 | 273 | [6 empty] | 15,000-20,999 | 0.56 | 0.26
21,000-26,999 | 992 | 678 | 364 | [5 empty] | 21,000-26,999 | 0.95 | 0.65 | 0.35
27,000-32,999 | 1398 | 1083 | 769 | 455 |  |  |  |  | 27,000-32,999 | 1.34 | 1.04 | 0.74 | 0.44
33,000-38,999 | 1803 | 1489 | 1174 | 860 | 546 |  |  |  | 33,000-38,999 | 1.73 | 1.43 | 1.13 | 0.83 | 0.52
39,000-44,999 | 2208 | 1894 | 1580 | 1265 | 951 | 637 |  |  | 39,000-44,999 | 2.12 | 1.82 | 1.52 | 1.21 | 0.91 | 0.61
45,000-53,999 | 2613 | 2299 | 1985 | 1671 | 1356 | 1042 | 728 |  | 45,000-53,999 | 2.51 | 2.21 | 1.9 | 1.6 | 1.3 | 1 | 0.7
54,000-64,999 | 3424 | 3109 | 2795 | 2481 | 2167 | 1853 | 1538 | 910 | 54,000-64,999 | 3.29 | 2.98 | 2.68 | 2.38 | 2.08 | 1.78 | 1.48 | 0.87
9.5-9.9 HSPF | [8 empty] | 9.5-9.9 HSPF
Size (Btuh) Post | < 15,000 | 15,000-20,999 | 21,000-26,999 | 27,000-32,999 | 33,000-38,999 | 39,000-44,999 | 45,000-53,999 | 54,000-64,999 | Size (Btuh) Post | < 15,000 | 15,000-20,999 | 21,000-26,999 | 27,000-32,999 | 33,000-38,999 | 39,000-44,999 | 45,000-53,999 | 54,000-64,999
Size (Btuh) Pre | [8 empty] | Size (Btuh) Pre
< 15,000 | 212 | [7 empty] | < 15,000 | 0.2
15,000-20,999 | 617 | 318 | [6 empty] | 15,000-20,999 | 0.59 | 0.31
21,000-26,999 | 1023 | 724 | 424 | [5 empty] | 21,000-26,999 | 0.98 | 0.69 | 0.41
27,000-32,999 | 1428 | 1129 | 830 | 531 |  |  |  |  | 27,000-32,999 | 1.37 | 1.08 | 0.8 | 0.51
33,000-38,999 | 1833 | 1534 | 1235 | 936 | 637 |  |  |  | 33,000-38,999 | 1.76 | 1.47 | 1.19 | 0.9 | 0.61
39,000-44,999 | 2238 | 1939 | 1640 | 1341 | 1042 | 743 |  |  | 39,000-44,999 | 2.15 | 1.86 | 1.57 | 1.29 | 1 | 0.71
45,000-53,999 | 2643 | 2344 | 2045 | 1746 | 1447 | 1148 | 849 |  | 45,000-53,999 | 2.54 | 2.25 | 1.96 | 1.68 | 1.39 | 1.1 | 0.81
54,000-64,999 | 3454 | 3155 | 2856 | 2557 | 2257 | 1958 | 1659 | 1061 | 54,000-64,999 | 3.31 | 3.03 | 2.74 | 2.45 | 2.17 | 1.88 | 1.59 | 1.02
10.0-10.4 HSPF | [8 empty] | 10.0-10.4 HSPF
Size (Btuh) Post | < 15,000 | 15,000-20,999 | 21,000-26,999 | 27,000-32,999 | 33,000-38,999 | 39,000-44,999 | 45,000-53,999 | 54,000-64,999 | Size (Btuh) Post | < 15,000 | 15,000-20,999 | 21,000-26,999 | 27,000-32,999 | 33,000-38,999 | 39,000-44,999 | 45,000-53,999 | 54,000-64,999
Size (Btuh) Pre | [8 empty] | Size (Btuh) Pre
< 15,000 | 224 | [7 empty] | < 15,000 | 0.21
15,000-20,999 | 629 | 335 | [6 empty] | 15,000-20,999 | 0.6 | 0.32
21,000-26,999 | 1034 | 741 | 447 | [5 empty] | 21,000-26,999 | 0.99 | 0.71 | 0.43
27,000-32,999 | 1439 | 1146 | 852 | 559 |  |  |  |  | 27,000-32,999 | 1.38 | 1.1 | 0.82 | 0.54
33,000-38,999 | 1844 | 1551 | 1258 | 964 | 671 |  |  |  | 33,000-38,999 | 1.77 | 1.49 | 1.21 | 0.93 | 0.64
39,000-44,999 | 2250 | 1956 | 1663 | 1369 | 1076 | 782 |  |  | 39,000-44,999 | 2.16 | 1.88 | 1.6 | 1.31 | 1.03 | 0.75
45,000-53,999 | 2655 | 2361 | 2068 | 1775 | 1481 | 1188 | 894 |  | 45,000-53,999 | 2.55 | 2.27 | 1.98 | 1.7 | 1.42 | 1.14 | 0.86
54,000-64,999 | 3465 | 3172 | 2878 | 2585 | 2291 | 1998 | 1705 | 1118 | 54,000-64,999 | 3.33 | 3.04 | 2.76 | 2.48 | 2.2 | 1.92 | 1.64 | 1.07
10.5-10.9 HSPF | [8 empty] | 10.5-10.9 HSPF
Size (Btuh) Post | < 15,000 | 15,000-20,999 | 21,000-26,999 | 27,000-32,999 | 33,000-38,999 | 39,000-44,999 | 45,000-53,999 | 54,000-64,999 | Size (Btuh) Post | < 15,000 | 15,000-20,999 | 21,000-26,999 | 27,000-32,999 | 33,000-38,999 | 39,000-44,999 | 45,000-53,999 | 54,000-64,999
Size (Btuh) Pre | [8 empty] | Size (Btuh) Pre
< 15,000 | 235 | [7 empty] | < 15,000 | 0.23
15,000-20,999 | 640 | 352 | [6 empty] | 15,000-20,999 | 0.61 | 0.34
21,000-26,999 | 1045 | 757 | 469 | [5 empty] | 21,000-26,999 | 1 | 0.73 | 0.45
27,000-32,999 | 1450 | 1162 | 874 | 586 |  |  |  |  | 27,000-32,999 | 1.39 | 1.12 | 0.84 | 0.56
33,000-38,999 | 1855 | 1567 | 1279 | 991 | 704 |  |  |  | 33,000-38,999 | 1.78 | 1.5 | 1.23 | 0.95 | 0.68
39,000-44,999 | 2260 | 1973 | 1685 | 1397 | 1109 | 821 |  |  | 39,000-44,999 | 2.17 | 1.89 | 1.62 | 1.34 | 1.06 | 0.79
45,000-53,999 | 2666 | 2378 | 2090 | 1802 | 1514 | 1226 | 938 |  | 45,000-53,999 | 2.56 | 2.28 | 2.01 | 1.73 | 1.45 | 1.18 | 0.9
54,000-64,999 | 3476 | 3188 | 2900 | 2612 | 2324 | 2036 | 1748 | 1173 | 54,000-64,999 | 3.34 | 3.06 | 2.78 | 2.51 | 2.23 | 1.95 | 1.68 | 1.13
11.0-11.4 HSPF | [8 empty] | 11.0-11.4 HSPF
Size (Btuh) Post | < 15,000 | 15,000-20,999 | 21,000-26,999 | 27,000-32,999 | 33,000-38,999 | 39,000-44,999 | 45,000-53,999 | 54,000-64,999 | Size (Btuh) Post | < 15,000 | 15,000-20,999 | 21,000-26,999 | 27,000-32,999 | 33,000-38,999 | 39,000-44,999 | 45,000-53,999 | 54,000-64,999
Size (Btuh) Pre | [8 empty] | Size (Btuh) Pre
< 15,000 | 245 | [7 empty] | < 15,000 | 0.24
15,000-20,999 | 650 | 368 | [6 empty] | 15,000-20,999 | 0.62 | 0.35
21,000-26,999 | 1055 | 773 | 490 | [5 empty] | 21,000-26,999 | 1.01 | 0.74 | 0.47
27,000-32,999 | 1461 | 1178 | 895 | 613 |  |  |  |  | 27,000-32,999 | 1.4 | 1.13 | 0.86 | 0.59
33,000-38,999 | 1866 | 1583 | 1300 | 1018 | 735 |  |  |  | 33,000-38,999 | 1.79 | 1.52 | 1.25 | 0.98 | 0.71
39,000-44,999 | 2271 | 1988 | 1706 | 1423 | 1140 | 858 |  |  | 39,000-44,999 | 2.18 | 1.91 | 1.64 | 1.37 | 1.09 | 0.82
45,000-53,999 | 2676 | 2394 | 2111 | 1828 | 1546 | 1263 | 980 |  | 45,000-53,999 | 2.57 | 2.3 | 2.03 | 1.75 | 1.48 | 1.21 | 0.94
54,000-64,999 | 3487 | 3204 | 2921 | 2639 | 2356 | 2073 | 1791 | 1225 | 54,000-64,999 | 3.35 | 3.07 | 2.8 | 2.53 | 2.26 | 1.99 | 1.72 | 1.18
11.5-11.9 HSPF | [8 empty] | 11.5-11.9 HSPF
Size (Btuh) Post | < 15,000 | 15,000-20,999 | 21,000-26,999 | 27,000-32,999 | 33,000-38,999 | 39,000-44,999 | 45,000-53,999 | 54,000-64,999 | Size (Btuh) Post | < 15,000 | 15,000-20,999 | 21,000-26,999 | 27,000-32,999 | 33,000-38,999 | 39,000-44,999 | 45,000-53,999 | 54,000-64,999
Size (Btuh) Pre | [8 empty] | Size (Btuh) Pre
< 15,000 | 255 | [7 empty] | < 15,000 | 0.24
15,000-20,999 | 660 | 383 | [6 empty] | 15,000-20,999 | 0.63 | 0.37
21,000-26,999 | 1066 | 788 | 510 | [5 empty] | 21,000-26,999 | 1.02 | 0.76 | 0.49
27,000-32,999 | 1471 | 1193 | 916 | 638 |  |  |  |  | 27,000-32,999 | 1.41 | 1.15 | 0.88 | 0.61
33,000-38,999 | 1876 | 1598 | 1321 | 1043 | 766 |  |  |  | 33,000-38,999 | 1.8 | 1.53 | 1.27 | 1 | 0.73
39,000-44,999 | 2281 | 2004 | 1726 | 1448 | 1171 | 893 |  |  | 39,000-44,999 | 2.19 | 1.92 | 1.66 | 1.39 | 1.12 | 0.86
45,000-53,999 | 2686 | 2409 | 2131 | 1854 | 1576 | 1298 | 1021 |  | 45,000-53,999 | 2.58 | 2.31 | 2.05 | 1.78 | 1.51 | 1.25 | 0.98
54,000-64,999 | 3497 | 3219 | 2942 | 2664 | 2386 | 2109 | 1831 | 1276 | 54,000-64,999 | 3.36 | 3.09 | 2.82 | 2.56 | 2.29 | 2.02 | 1.76 | 1.22
12.0+ HSPF | [8 empty] | 12.0+ HSPF
Size (Btuh) Post | < 15,000 | 15,000-20,999 | 21,000-26,999 | 27,000-32,999 | 33,000-38,999 | 39,000-44,999 | 45,000-53,999 | 54,000-64,999 | Size (Btuh) Post | < 15,000 | 15,000-20,999 | 21,000-26,999 | 27,000-32,999 | 33,000-38,999 | 39,000-44,999 | 45,000-53,999 | 54,000-64,999
Size (Btuh) Pre | [8 empty] | Size (Btuh) Pre
< 15,000 | 261 | [7 empty] | < 15,000 | 0.25
15,000-20,999 | 666 | 392 | [6 empty] | 15,000-20,999 | 0.64 | 0.38
21,000-26,999 | 1072 | 797 | 522 | [5 empty] | 21,000-26,999 | 1.03 | 0.76 | 0.5
27,000-32,999 | 1477 | 1202 | 927 | 653 |  |  |  |  | 27,000-32,999 | 1.42 | 1.15 | 0.89 | 0.63
33,000-38,999 | 1882 | 1607 | 1333 | 1058 | 783 |  |  |  | 33,000-38,999 | 1.81 | 1.54 | 1.28 | 1.02 | 0.75
39,000-44,999 | 2287 | 2012 | 1738 | 1463 | 1189 | 914 |  |  | 39,000-44,999 | 2.19 | 1.93 | 1.67 | 1.4 | 1.14 | 0.88
45,000-53,999 | 2692 | 2418 | 2143 | 1868 | 1594 | 1319 | 1045 |  | 45,000-53,999 | 2.58 | 2.32 | 2.06 | 1.79 | 1.53 | 1.27 | 1
54,000-64,999 | 3503 | 3228 | 2953 | 2679 | 2404 | 2130 | 1855 | 1306 | 54,000-64,999 | 3.36 | 3.1 | 2.83 | 2.57 | 2.31 | 2.04 | 1.78 | 1.25
Table A‑36: Central Energy Savings (Heating kWh) for 6.8 HSPF Baseline—Zone 3 | [8 empty] | Table A‑76: Central Winter Demand Savings for 6.8 HSPF Baseline—Zone 3
8.5-8.9 HSPF | [8 empty] | 8.5-8.9 HSPF
Size (Btuh) Post | < 15,000 | 15,000-20,999 | 21,000-26,999 | 27,000-32,999 | 33,000-38,999 | 39,000-44,999 | 45,000-53,999 | 54,000-64,999 | Size (Btuh) Post | < 15,000 | 15,000-20,999 | 21,000-26,999 | 27,000-32,999 | 33,000-38,999 | 39,000-44,999 | 45,000-53,999 | 54,000-64,999
Size (Btuh) Pre | [8 empty] | Size (Btuh) Pre
< 15,000 | 298 | [7 empty] | < 15,000 | 0.29
15,000-20,999 | 791 | 447 | [6 empty] | 15,000-20,999 | 0.76 | 0.43
21,000-26,999 | 1283 | 940 | 596 | [5 empty] | 21,000-26,999 | 1.23 | 0.9 | 0.57
27,000-32,999 | 1775 | 1432 | 1089 | 745 |  |  |  |  | 27,000-32,999 | 1.7 | 1.37 | 1.04 | 0.72
33,000-38,999 | 2268 | 1924 | 1581 | 1238 | 894 |  |  |  | 33,000-38,999 | 2.18 | 1.85 | 1.52 | 1.19 | 0.86
39,000-44,999 | 2760 | 2417 | 2073 | 1730 | 1387 | 1044 |  |  | 39,000-44,999 | 2.65 | 2.32 | 1.99 | 1.66 | 1.33 | 1
45,000-53,999 | 3252 | 2909 | 2566 | 2223 | 1879 | 1536 | 1193 |  | 45,000-53,999 | 3.12 | 2.79 | 2.46 | 2.13 | 1.8 | 1.47 | 1.14
54,000-64,999 | 4237 | 3894 | 3551 | 3207 | 2864 | 2521 | 2177 | 1491 | 54,000-64,999 | 4.07 | 3.74 | 3.41 | 3.08 | 2.75 | 2.42 | 2.09 | 1.43
9.0-9.4 HSPF | [8 empty] | 9.0-9.4 HSPF
Size (Btuh) Post | < 15,000 | 15,000-20,999 | 21,000-26,999 | 27,000-32,999 | 33,000-38,999 | 39,000-44,999 | 45,000-53,999 | 54,000-64,999 | Size (Btuh) Post | < 15,000 | 15,000-20,999 | 21,000-26,999 | 27,000-32,999 | 33,000-38,999 | 39,000-44,999 | 45,000-53,999 | 54,000-64,999
Size (Btuh) Pre | [8 empty] | Size (Btuh) Pre
< 15,000 | 356 | [7 empty] | < 15,000 | 0.34
15,000-20,999 | 849 | 535 | [6 empty] | 15,000-20,999 | 0.81 | 0.51
21,000-26,999 | 1341 | 1027 | 713 | [5 empty] | 21,000-26,999 | 1.29 | 0.99 | 0.68
27,000-32,999 | 1833 | 1519 | 1205 | 891 |  |  |  |  | 27,000-32,999 | 1.76 | 1.46 | 1.16 | 0.85
33,000-38,999 | 2326 | 2012 | 1697 | 1383 | 1069 |  |  |  | 33,000-38,999 | 2.23 | 1.93 | 1.63 | 1.33 | 1.03
39,000-44,999 | 2818 | 2504 | 2190 | 1876 | 1561 | 1247 |  |  | 39,000-44,999 | 2.7 | 2.4 | 2.1 | 1.8 | 1.5 | 1.2
45,000-53,999 | 3311 | 2996 | 2682 | 2368 | 2054 | 1740 | 1425 |  | 45,000-53,999 | 3.18 | 2.88 | 2.57 | 2.27 | 1.97 | 1.67 | 1.37
54,000-64,999 | 4295 | 3981 | 3667 | 3353 | 3039 | 2724 | 2410 | 1782 | 54,000-64,999 | 4.12 | 3.82 | 3.52 | 3.22 | 2.92 | 2.61 | 2.31 | 1.71
9.5-9.9 HSPF | [8 empty] | 9.5-9.9 HSPF
Size (Btuh) Post | < 15,000 | 15,000-20,999 | 21,000-26,999 | 27,000-32,999 | 33,000-38,999 | 39,000-44,999 | 45,000-53,999 | 54,000-64,999 | Size (Btuh) Post | < 15,000 | 15,000-20,999 | 21,000-26,999 | 27,000-32,999 | 33,000-38,999 | 39,000-44,999 | 45,000-53,999 | 54,000-64,999
Size (Btuh) Pre | [8 empty] | Size (Btuh) Pre
< 15,000 | 387 | [7 empty] | < 15,000 | 0.37
15,000-20,999 | 879 | 580 | [6 empty] | 15,000-20,999 | 0.84 | 0.56
21,000-26,999 | 1371 | 1072 | 773 | [5 empty] | 21,000-26,999 | 1.32 | 1.03 | 0.74
27,000-32,999 | 1864 | 1565 | 1265 | 966 |  |  |  |  | 27,000-32,999 | 1.79 | 1.5 | 1.21 | 0.93
33,000-38,999 | 2356 | 2057 | 1758 | 1459 | 1160 |  |  |  | 33,000-38,999 | 2.26 | 1.97 | 1.69 | 1.4 | 1.11
39,000-44,999 | 2848 | 2549 | 2250 | 1951 | 1652 | 1353 |  |  | 39,000-44,999 | 2.73 | 2.45 | 2.16 | 1.87 | 1.59 | 1.3
45,000-53,999 | 3341 | 3042 | 2743 | 2444 | 2144 | 1845 | 1546 |  | 45,000-53,999 | 3.21 | 2.92 | 2.63 | 2.34 | 2.06 | 1.77 | 1.48
54,000-64,999 | 4326 | 4026 | 3727 | 3428 | 3129 | 2830 | 2531 | 1933 | 54,000-64,999 | 4.15 | 3.86 | 3.58 | 3.29 | 3 | 2.72 | 2.43 | 1.85
10.0-10.4 HSPF | [8 empty] | 10.0-10.4 HSPF
Size (Btuh) Post | < 15,000 | 15,000-20,999 | 21,000-26,999 | 27,000-32,999 | 33,000-38,999 | 39,000-44,999 | 45,000-53,999 | 54,000-64,999 | Size (Btuh) Post | < 15,000 | 15,000-20,999 | 21,000-26,999 | 27,000-32,999 | 33,000-38,999 | 39,000-44,999 | 45,000-53,999 | 54,000-64,999
Size (Btuh) Pre | [8 empty] | Size (Btuh) Pre
< 15,000 | 398 | [7 empty] | < 15,000 | 0.38
15,000-20,999 | 890 | 597 | [6 empty] | 15,000-20,999 | 0.85 | 0.57
21,000-26,999 | 1383 | 1089 | 796 | [5 empty] | 21,000-26,999 | 1.33 | 1.05 | 0.76
27,000-32,999 | 1875 | 1582 | 1288 | 995 |  |  |  |  | 27,000-32,999 | 1.8 | 1.52 | 1.24 | 0.95
33,000-38,999 | 2367 | 2074 | 1781 | 1487 | 1194 |  |  |  | 33,000-38,999 | 2.27 | 1.99 | 1.71 | 1.43 | 1.15
39,000-44,999 | 2860 | 2566 | 2273 | 1980 | 1686 | 1393 |  |  | 39,000-44,999 | 2.74 | 2.46 | 2.18 | 1.9 | 1.62 | 1.34
45,000-53,999 | 3352 | 3059 | 2765 | 2472 | 2178 | 1885 | 1592 |  | 45,000-53,999 | 3.22 | 2.94 | 2.65 | 2.37 | 2.09 | 1.81 | 1.53
54,000-64,999 | 4337 | 4043 | 3750 | 3457 | 3163 | 2870 | 2576 | 1990 | 54,000-64,999 | 4.16 | 3.88 | 3.6 | 3.32 | 3.04 | 2.75 | 2.47 | 1.91
10.5-10.9 HSPF | [8 empty] | 10.5-10.9 HSPF
Size (Btuh) Post | < 15,000 | 15,000-20,999 | 21,000-26,999 | 27,000-32,999 | 33,000-38,999 | 39,000-44,999 | 45,000-53,999 | 54,000-64,999 | Size (Btuh) Post | < 15,000 | 15,000-20,999 | 21,000-26,999 | 27,000-32,999 | 33,000-38,999 | 39,000-44,999 | 45,000-53,999 | 54,000-64,999
Size (Btuh) Pre | [8 empty] | Size (Btuh) Pre
< 15,000 | 409 | [7 empty] | < 15,000 | 0.39
15,000-20,999 | 901 | 613 | [6 empty] | 15,000-20,999 | 0.86 | 0.59
21,000-26,999 | 1394 | 1106 | 818 | [5 empty] | 21,000-26,999 | 1.34 | 1.06 | 0.78
27,000-32,999 | 1886 | 1598 | 1310 | 1022 |  |  |  |  | 27,000-32,999 | 1.81 | 1.53 | 1.26 | 0.98
33,000-38,999 | 2378 | 2090 | 1802 | 1515 | 1227 |  |  |  | 33,000-38,999 | 2.28 | 2.01 | 1.73 | 1.45 | 1.18
39,000-44,999 | 2871 | 2583 | 2295 | 2007 | 1719 | 1431 |  |  | 39,000-44,999 | 2.75 | 2.48 | 2.2 | 1.93 | 1.65 | 1.37
45,000-53,999 | 3363 | 3075 | 2787 | 2499 | 2211 | 1923 | 1635 |  | 45,000-53,999 | 3.23 | 2.95 | 2.67 | 2.4 | 2.12 | 1.85 | 1.57
54,000-64,999 | 4348 | 4060 | 3772 | 3484 | 3196 | 2908 | 2620 | 2044 | 54,000-64,999 | 4.17 | 3.9 | 3.62 | 3.34 | 3.07 | 2.79 | 2.51 | 1.96
11.0-11.4 HSPF | [8 empty] | 11.0-11.4 HSPF
Size (Btuh) Post | < 15,000 | 15,000-20,999 | 21,000-26,999 | 27,000-32,999 | 33,000-38,999 | 39,000-44,999 | 45,000-53,999 | 54,000-64,999 | Size (Btuh) Post | < 15,000 | 15,000-20,999 | 21,000-26,999 | 27,000-32,999 | 33,000-38,999 | 39,000-44,999 | 45,000-53,999 | 54,000-64,999
Size (Btuh) Pre | [8 empty] | Size (Btuh) Pre
< 15,000 | 419 | [7 empty] | < 15,000 | 0.4
15,000-20,999 | 912 | 629 | [6 empty] | 15,000-20,999 | 0.87 | 0.6
21,000-26,999 | 1404 | 1121 | 839 | [5 empty] | 21,000-26,999 | 1.35 | 1.08 | 0.8
27,000-32,999 | 1897 | 1614 | 1331 | 1048 |  |  |  |  | 27,000-32,999 | 1.82 | 1.55 | 1.28 | 1.01
33,000-38,999 | 2389 | 2106 | 1824 | 1541 | 1258 |  |  |  | 33,000-38,999 | 2.29 | 2.02 | 1.75 | 1.48 | 1.21
39,000-44,999 | 2881 | 2599 | 2316 | 2033 | 1751 | 1468 |  |  | 39,000-44,999 | 2.77 | 2.49 | 2.22 | 1.95 | 1.68 | 1.41
45,000-53,999 | 3374 | 3091 | 2808 | 2526 | 2243 | 1960 | 1678 |  | 45,000-53,999 | 3.24 | 2.97 | 2.7 | 2.42 | 2.15 | 1.88 | 1.61
54,000-64,999 | 4358 | 4076 | 3793 | 3510 | 3228 | 2945 | 2662 | 2097 | 54,000-64,999 | 4.18 | 3.91 | 3.64 | 3.37 | 3.1 | 2.83 | 2.55 | 2.01
11.5-11.9 HSPF | [8 empty] | 11.5-11.9 HSPF
Size (Btuh) Post | < 15,000 | 15,000-20,999 | 21,000-26,999 | 27,000-32,999 | 33,000-38,999 | 39,000-44,999 | 45,000-53,999 | 54,000-64,999 | Size (Btuh) Post | < 15,000 | 15,000-20,999 | 21,000-26,999 | 27,000-32,999 | 33,000-38,999 | 39,000-44,999 | 45,000-53,999 | 54,000-64,999
Size (Btuh) Pre | [8 empty] | Size (Btuh) Pre
< 15,000 | 430 | [7 empty] | < 15,000 | 0.41
15,000-20,999 | 922 | 644 | [6 empty] | 15,000-20,999 | 0.88 | 0.62
21,000-26,999 | 1414 | 1137 | 859 | [5 empty] | 21,000-26,999 | 1.36 | 1.09 | 0.82
27,000-32,999 | 1907 | 1629 | 1351 | 1074 |  |  |  |  | 27,000-32,999 | 1.83 | 1.56 | 1.3 | 1.03
33,000-38,999 | 2399 | 2121 | 1844 | 1566 | 1289 |  |  |  | 33,000-38,999 | 2.3 | 2.04 | 1.77 | 1.5 | 1.24
39,000-44,999 | 2891 | 2614 | 2336 | 2059 | 1781 | 1503 |  |  | 39,000-44,999 | 2.77 | 2.51 | 2.24 | 1.98 | 1.71 | 1.44
45,000-53,999 | 3384 | 3106 | 2829 | 2551 | 2273 | 1996 | 1718 |  | 45,000-53,999 | 3.25 | 2.98 | 2.71 | 2.45 | 2.18 | 1.92 | 1.65
54,000-64,999 | 4369 | 4091 | 3813 | 3536 | 3258 | 2981 | 2703 | 2148 | 54,000-64,999 | 4.19 | 3.93 | 3.66 | 3.39 | 3.13 | 2.86 | 2.59 | 2.06
12.0+ HSPF | [8 empty] | 12.0+ HSPF
Size (Btuh) Post | < 15,000 | 15,000-20,999 | 21,000-26,999 | 27,000-32,999 | 33,000-38,999 | 39,000-44,999 | 45,000-53,999 | 54,000-64,999 | Size (Btuh) Post | < 15,000 | 15,000-20,999 | 21,000-26,999 | 27,000-32,999 | 33,000-38,999 | 39,000-44,999 | 45,000-53,999 | 54,000-64,999
Size (Btuh) Pre | [8 empty] | Size (Btuh) Pre
< 15,000 | 435 | [7 empty] | < 15,000 | 0.42
15,000-20,999 | 928 | 653 | [6 empty] | 15,000-20,999 | 0.89 | 0.63
21,000-26,999 | 1420 | 1146 | 871 | [5 empty] | 21,000-26,999 | 1.36 | 1.1 | 0.84
27,000-32,999 | 1913 | 1638 | 1363 | 1089 |  |  |  |  | 27,000-32,999 | 1.84 | 1.57 | 1.31 | 1.04
33,000-38,999 | 2405 | 2130 | 1856 | 1581 | 1306 |  |  |  | 33,000-38,999 | 2.31 | 2.04 | 1.78 | 1.52 | 1.25
39,000-44,999 | 2897 | 2623 | 2348 | 2073 | 1799 | 1524 |  |  | 39,000-44,999 | 2.78 | 2.52 | 2.25 | 1.99 | 1.73 | 1.46
45,000-53,999 | 3390 | 3115 | 2840 | 2566 | 2291 | 2017 | 1742 |  | 45,000-53,999 | 3.25 | 2.99 | 2.73 | 2.46 | 2.2 | 1.94 | 1.67
54,000-64,999 | 4374 | 4100 | 3825 | 3551 | 3276 | 3001 | 2727 | 2177 | 54,000-64,999 | 4.2 | 3.93 | 3.67 | 3.41 | 3.14 | 2.88 | 2.62 | 2.09
Table A‑37: Central Energy Savings (Heating kWh) for 7.7 HSPF Baseline—Zone 4 | [8 empty] | Table A‑77: Central Winter Demand Savings for 7.7 HSPF Baseline—Zone 4
8.5-8.9 HSPF | [8 empty] | 8.5-8.9 HSPF
Size (Btuh) Post | < 15,000 | 15,000-20,999 | 21,000-26,999 | 27,000-32,999 | 33,000-38,999 | 39,000-44,999 | 45,000-53,999 | 54,000-64,999 | Size (Btuh) Post | < 15,000 | 15,000-20,999 | 21,000-26,999 | 27,000-32,999 | 33,000-38,999 | 39,000-44,999 | 45,000-53,999 | 54,000-64,999
Size (Btuh) Pre | [8 empty] | Size (Btuh) Pre
< 15,000 | 83 | [7 empty] | < 15,000 | 0.09
15,000-20,999 | 355 | 125 | [6 empty] | 15,000-20,999 | 0.38 | 0.13
21,000-26,999 | 626 | 396 | 166 | [5 empty] | 21,000-26,999 | 0.67 | 0.43 | 0.18
27,000-32,999 | 898 | 668 | 438 | 208 |  |  |  |  | 27,000-32,999 | 0.97 | 0.72 | 0.47 | 0.22
33,000-38,999 | 1170 | 939 | 709 | 479 | 249 |  |  |  | 33,000-38,999 | 1.26 | 1.01 | 0.76 | 0.52 | 0.27
39,000-44,999 | 1441 | 1211 | 981 | 751 | 521 | 291 |  |  | 39,000-44,999 | 1.55 | 1.3 | 1.06 | 0.81 | 0.56 | 0.31
45,000-53,999 | 1713 | 1483 | 1253 | 1022 | 792 | 562 | 332 |  | 45,000-53,999 | 1.84 | 1.6 | 1.35 | 1.1 | 0.85 | 0.6 | 0.36
54,000-64,999 | 2256 | 2026 | 1796 | 1566 | 1336 | 1106 | 875 | 415 | 54,000-64,999 | 2.43 | 2.18 | 1.93 | 1.68 | 1.44 | 1.19 | 0.94 | 0.45
9.0-9.4 HSPF | [8 empty] | 9.0-9.4 HSPF
Size (Btuh) Post | < 15,000 | 15,000-20,999 | 21,000-26,999 | 27,000-32,999 | 33,000-38,999 | 39,000-44,999 | 45,000-53,999 | 54,000-64,999 | Size (Btuh) Post | < 15,000 | 15,000-20,999 | 21,000-26,999 | 27,000-32,999 | 33,000-38,999 | 39,000-44,999 | 45,000-53,999 | 54,000-64,999
Size (Btuh) Pre | [8 empty] | Size (Btuh) Pre
< 15,000 | 122 | [7 empty] | < 15,000 | 0.13
15,000-20,999 | 394 | 183 | [6 empty] | 15,000-20,999 | 0.42 | 0.2
21,000-26,999 | 665 | 455 | 244 | [5 empty] | 21,000-26,999 | 0.72 | 0.49 | 0.26
27,000-32,999 | 937 | 726 | 516 | 305 |  |  |  |  | 27,000-32,999 | 1.01 | 0.78 | 0.55 | 0.33
33,000-38,999 | 1209 | 998 | 787 | 577 | 366 |  |  |  | 33,000-38,999 | 1.3 | 1.07 | 0.85 | 0.62 | 0.39
39,000-44,999 | 1480 | 1270 | 1059 | 848 | 638 | 427 |  |  | 39,000-44,999 | 1.59 | 1.37 | 1.14 | 0.91 | 0.69 | 0.46
45,000-53,999 | 1752 | 1541 | 1331 | 1120 | 909 | 699 | 488 |  | 45,000-53,999 | 1.89 | 1.66 | 1.43 | 1.21 | 0.98 | 0.75 | 0.53
54,000-64,999 | 2295 | 2085 | 1874 | 1663 | 1453 | 1242 | 1031 | 610 | 54,000-64,999 | 2.47 | 2.24 | 2.02 | 1.79 | 1.56 | 1.34 | 1.11 | 0.66
9.5-9.9 HSPF | [8 empty] | 9.5-9.9 HSPF
Size (Btuh) Post | < 15,000 | 15,000-20,999 | 21,000-26,999 | 27,000-32,999 | 33,000-38,999 | 39,000-44,999 | 45,000-53,999 | 54,000-64,999 | Size (Btuh) Post | < 15,000 | 15,000-20,999 | 21,000-26,999 | 27,000-32,999 | 33,000-38,999 | 39,000-44,999 | 45,000-53,999 | 54,000-64,999
Size (Btuh) Pre | [8 empty] | Size (Btuh) Pre
< 15,000 | 142 | [7 empty] | < 15,000 | 0.15
15,000-20,999 | 414 | 213 | [6 empty] | 15,000-20,999 | 0.45 | 0.23
21,000-26,999 | 686 | 485 | 285 | [5 empty] | 21,000-26,999 | 0.74 | 0.52 | 0.31
27,000-32,999 | 957 | 757 | 556 | 356 |  |  |  |  | 27,000-32,999 | 1.03 | 0.81 | 0.6 | 0.38
33,000-38,999 | 1229 | 1028 | 828 | 627 | 427 |  |  |  | 33,000-38,999 | 1.32 | 1.11 | 0.89 | 0.67 | 0.46
39,000-44,999 | 1501 | 1300 | 1100 | 899 | 698 | 498 |  |  | 39,000-44,999 | 1.61 | 1.4 | 1.18 | 0.97 | 0.75 | 0.54
45,000-53,999 | 1772 | 1572 | 1371 | 1171 | 970 | 770 | 569 |  | 45,000-53,999 | 1.91 | 1.69 | 1.48 | 1.26 | 1.04 | 0.83 | 0.61
54,000-64,999 | 2316 | 2115 | 1915 | 1714 | 1513 | 1313 | 1112 | 711 | 54,000-64,999 | 2.49 | 2.28 | 2.06 | 1.84 | 1.63 | 1.41 | 1.2 | 0.77
10.0-10.4 HSPF | [8 empty] | 10.0-10.4 HSPF
Size (Btuh) Post | < 15,000 | 15,000-20,999 | 21,000-26,999 | 27,000-32,999 | 33,000-38,999 | 39,000-44,999 | 45,000-53,999 | 54,000-64,999 | Size (Btuh) Post | < 15,000 | 15,000-20,999 | 21,000-26,999 | 27,000-32,999 | 33,000-38,999 | 39,000-44,999 | 45,000-53,999 | 54,000-64,999
Size (Btuh) Pre | [8 empty] | Size (Btuh) Pre
< 15,000 | 150 | [7 empty] | < 15,000 | 0.16
15,000-20,999 | 422 | 225 | [6 empty] | 15,000-20,999 | 0.45 | 0.24
21,000-26,999 | 693 | 496 | 300 | [5 empty] | 21,000-26,999 | 0.75 | 0.53 | 0.32
27,000-32,999 | 965 | 768 | 571 | 375 |  |  |  |  | 27,000-32,999 | 1.04 | 0.83 | 0.61 | 0.4
33,000-38,999 | 1237 | 1040 | 843 | 646 | 450 |  |  |  | 33,000-38,999 | 1.33 | 1.12 | 0.91 | 0.7 | 0.48
39,000-44,999 | 1508 | 1311 | 1115 | 918 | 721 | 525 |  |  | 39,000-44,999 | 1.62 | 1.41 | 1.2 | 0.99 | 0.78 | 0.56
45,000-53,999 | 1780 | 1583 | 1386 | 1190 | 993 | 796 | 600 |  | 45,000-53,999 | 1.92 | 1.7 | 1.49 | 1.28 | 1.07 | 0.86 | 0.65
54,000-64,999 | 2323 | 2126 | 1930 | 1733 | 1536 | 1340 | 1143 | 749 | 54,000-64,999 | 2.5 | 2.29 | 2.08 | 1.86 | 1.65 | 1.44 | 1.23 | 0.81
10.5-10.9 HSPF | [8 empty] | 10.5-10.9 HSPF
Size (Btuh) Post | < 15,000 | 15,000-20,999 | 21,000-26,999 | 27,000-32,999 | 33,000-38,999 | 39,000-44,999 | 45,000-53,999 | 54,000-64,999 | Size (Btuh) Post | < 15,000 | 15,000-20,999 | 21,000-26,999 | 27,000-32,999 | 33,000-38,999 | 39,000-44,999 | 45,000-53,999 | 54,000-64,999
Size (Btuh) Pre | [8 empty] | Size (Btuh) Pre
< 15,000 | 157 | [7 empty] | < 15,000 | 0.17
15,000-20,999 | 429 | 236 | [6 empty] | 15,000-20,999 | 0.46 | 0.25
21,000-26,999 | 701 | 507 | 314 | [5 empty] | 21,000-26,999 | 0.75 | 0.55 | 0.34
27,000-32,999 | 972 | 779 | 586 | 393 |  |  |  |  | 27,000-32,999 | 1.05 | 0.84 | 0.63 | 0.42
33,000-38,999 | 1244 | 1051 | 858 | 665 | 472 |  |  |  | 33,000-38,999 | 1.34 | 1.13 | 0.92 | 0.72 | 0.51
39,000-44,999 | 1516 | 1322 | 1129 | 936 | 743 | 550 |  |  | 39,000-44,999 | 1.63 | 1.42 | 1.22 | 1.01 | 0.8 | 0.59
45,000-53,999 | 1787 | 1594 | 1401 | 1208 | 1015 | 822 | 629 |  | 45,000-53,999 | 1.92 | 1.72 | 1.51 | 1.3 | 1.09 | 0.88 | 0.68
54,000-64,999 | 2331 | 2137 | 1944 | 1751 | 1558 | 1365 | 1172 | 786 | 54,000-64,999 | 2.51 | 2.3 | 2.09 | 1.88 | 1.68 | 1.47 | 1.26 | 0.85
11.0-11.4 HSPF | [8 empty] | 11.0-11.4 HSPF
Size (Btuh) Post | < 15,000 | 15,000-20,999 | 21,000-26,999 | 27,000-32,999 | 33,000-38,999 | 39,000-44,999 | 45,000-53,999 | 54,000-64,999 | Size (Btuh) Post | < 15,000 | 15,000-20,999 | 21,000-26,999 | 27,000-32,999 | 33,000-38,999 | 39,000-44,999 | 45,000-53,999 | 54,000-64,999
Size (Btuh) Pre | [8 empty] | Size (Btuh) Pre
< 15,000 | 164 | [7 empty] | < 15,000 | 0.18
15,000-20,999 | 436 | 246 | [6 empty] | 15,000-20,999 | 0.47 | 0.27
21,000-26,999 | 708 | 518 | 329 | [5 empty] | 21,000-26,999 | 0.76 | 0.56 | 0.35
27,000-32,999 | 979 | 790 | 600 | 411 |  |  |  |  | 27,000-32,999 | 1.05 | 0.85 | 0.65 | 0.44
33,000-38,999 | 1251 | 1061 | 872 | 682 | 493 |  |  |  | 33,000-38,999 | 1.35 | 1.14 | 0.94 | 0.73 | 0.53
39,000-44,999 | 1523 | 1333 | 1144 | 954 | 765 | 575 |  |  | 39,000-44,999 | 1.64 | 1.43 | 1.23 | 1.03 | 0.82 | 0.62
45,000-53,999 | 1794 | 1605 | 1415 | 1226 | 1036 | 847 | 657 |  | 45,000-53,999 | 1.93 | 1.73 | 1.52 | 1.32 | 1.11 | 0.91 | 0.71
54,000-64,999 | 2338 | 2148 | 1959 | 1769 | 1580 | 1390 | 1200 | 821 | 54,000-64,999 | 2.52 | 2.31 | 2.11 | 1.9 | 1.7 | 1.5 | 1.29 | 0.88
11.5-11.9 HSPF | [8 empty] | 11.5-11.9 HSPF
Size (Btuh) Post | < 15,000 | 15,000-20,999 | 21,000-26,999 | 27,000-32,999 | 33,000-38,999 | 39,000-44,999 | 45,000-53,999 | 54,000-64,999 | Size (Btuh) Post | < 15,000 | 15,000-20,999 | 21,000-26,999 | 27,000-32,999 | 33,000-38,999 | 39,000-44,999 | 45,000-53,999 | 54,000-64,999
Size (Btuh) Pre | [8 empty] | Size (Btuh) Pre
< 15,000 | 171 | [7 empty] | < 15,000 | 0.18
15,000-20,999 | 443 | 257 | [6 empty] | 15,000-20,999 | 0.48 | 0.28
21,000-26,999 | 714 | 528 | 342 | [5 empty] | 21,000-26,999 | 0.77 | 0.57 | 0.37
27,000-32,999 | 986 | 800 | 614 | 428 |  |  |  |  | 27,000-32,999 | 1.06 | 0.86 | 0.66 | 0.46
33,000-38,999 | 1258 | 1072 | 886 | 699 | 513 |  |  |  | 33,000-38,999 | 1.35 | 1.15 | 0.95 | 0.75 | 0.55
39,000-44,999 | 1529 | 1343 | 1157 | 971 | 785 | 599 |  |  | 39,000-44,999 | 1.65 | 1.45 | 1.25 | 1.04 | 0.84 | 0.64
45,000-53,999 | 1801 | 1615 | 1429 | 1243 | 1057 | 871 | 684 |  | 45,000-53,999 | 1.94 | 1.74 | 1.54 | 1.34 | 1.14 | 0.94 | 0.74
54,000-64,999 | 2344 | 2158 | 1972 | 1786 | 1600 | 1414 | 1228 | 855 | 54,000-64,999 | 2.52 | 2.32 | 2.12 | 1.92 | 1.72 | 1.52 | 1.32 | 0.92
12.0+ HSPF | [8 empty] | 12.0+ HSPF
Size (Btuh) Post | < 15,000 | 15,000-20,999 | 21,000-26,999 | 27,000-32,999 | 33,000-38,999 | 39,000-44,999 | 45,000-53,999 | 54,000-64,999 | Size (Btuh) Post | < 15,000 | 15,000-20,999 | 21,000-26,999 | 27,000-32,999 | 33,000-38,999 | 39,000-44,999 | 45,000-53,999 | 54,000-64,999
Size (Btuh) Pre | [8 empty] | Size (Btuh) Pre
< 15,000 | 175 | [7 empty] | < 15,000 | 0.19
15,000-20,999 | 447 | 263 | [6 empty] | 15,000-20,999 | 0.48 | 0.28
21,000-26,999 | 718 | 534 | 350 | [5 empty] | 21,000-26,999 | 0.77 | 0.57 | 0.38
27,000-32,999 | 990 | 806 | 622 | 438 |  |  |  |  | 27,000-32,999 | 1.07 | 0.87 | 0.67 | 0.47
33,000-38,999 | 1262 | 1078 | 893 | 709 | 525 |  |  |  | 33,000-38,999 | 1.36 | 1.16 | 0.96 | 0.76 | 0.57
39,000-44,999 | 1533 | 1349 | 1165 | 981 | 797 | 613 |  |  | 39,000-44,999 | 1.65 | 1.45 | 1.25 | 1.06 | 0.86 | 0.66
45,000-53,999 | 1805 | 1621 | 1437 | 1253 | 1069 | 884 | 700 |  | 45,000-53,999 | 1.94 | 1.74 | 1.55 | 1.35 | 1.15 | 0.95 | 0.75
54,000-64,999 | 2348 | 2164 | 1980 | 1796 | 1612 | 1428 | 1244 | 875 | 54,000-64,999 | 2.53 | 2.33 | 2.13 | 1.93 | 1.73 | 1.54 | 1.34 | 0.94
Table A‑38: Central Energy Savings (Heating kWh) for 6.8 HSPF Baseline—Zone 4 | [8 empty] | Table A‑78: Central Winter Demand Savings for 6.8 HSPF Baseline—Zone 4
8.5-8.9 HSPF | [8 empty] | 8.5-8.9 HSPF
Size (Btuh) Post | < 15,000 | 15,000-20,999 | 21,000-26,999 | 27,000-32,999 | 33,000-38,999 | 39,000-44,999 | 45,000-53,999 | 54,000-64,999 | Size (Btuh) Post | < 15,000 | 15,000-20,999 | 21,000-26,999 | 27,000-32,999 | 33,000-38,999 | 39,000-44,999 | 45,000-53,999 | 54,000-64,999
Size (Btuh) Pre | [8 empty] | Size (Btuh) Pre
< 15,000 | 200 | [7 empty] | < 15,000 | 0.22
15,000-20,999 | 530 | 300 | [6 empty] | 15,000-20,999 | 0.57 | 0.32
21,000-26,999 | 860 | 630 | 400 | [5 empty] | 21,000-26,999 | 0.93 | 0.68 | 0.43
27,000-32,999 | 1190 | 960 | 730 | 500 |  |  |  |  | 27,000-32,999 | 1.28 | 1.03 | 0.79 | 0.54
33,000-38,999 | 1520 | 1290 | 1060 | 830 | 600 |  |  |  | 33,000-38,999 | 1.64 | 1.39 | 1.14 | 0.89 | 0.65
39,000-44,999 | 1850 | 1620 | 1390 | 1160 | 930 | 700 |  |  | 39,000-44,999 | 1.99 | 1.74 | 1.5 | 1.25 | 1 | 0.75
45,000-53,999 | 2181 | 1950 | 1720 | 1490 | 1260 | 1030 | 800 |  | 45,000-53,999 | 2.35 | 2.1 | 1.85 | 1.6 | 1.36 | 1.11 | 0.86
54,000-64,999 | 2841 | 2611 | 2380 | 2150 | 1920 | 1690 | 1460 | 999 | 54,000-64,999 | 3.06 | 2.81 | 2.56 | 2.31 | 2.07 | 1.82 | 1.57 | 1.08
9.0-9.4 HSPF | [8 empty] | 9.0-9.4 HSPF
Size (Btuh) Post | < 15,000 | 15,000-20,999 | 21,000-26,999 | 27,000-32,999 | 33,000-38,999 | 39,000-44,999 | 45,000-53,999 | 54,000-64,999 | Size (Btuh) Post | < 15,000 | 15,000-20,999 | 21,000-26,999 | 27,000-32,999 | 33,000-38,999 | 39,000-44,999 | 45,000-53,999 | 54,000-64,999
Size (Btuh) Pre | [8 empty] | Size (Btuh) Pre
< 15,000 | 239 | [7 empty] | < 15,000 | 0.26
15,000-20,999 | 569 | 358 | [6 empty] | 15,000-20,999 | 0.61 | 0.39
21,000-26,999 | 899 | 688 | 478 | [5 empty] | 21,000-26,999 | 0.97 | 0.74 | 0.51
27,000-32,999 | 1229 | 1019 | 808 | 597 |  |  |  |  | 27,000-32,999 | 1.32 | 1.1 | 0.87 | 0.64
33,000-38,999 | 1559 | 1349 | 1138 | 927 | 717 |  |  |  | 33,000-38,999 | 1.68 | 1.45 | 1.22 | 1 | 0.77
39,000-44,999 | 1889 | 1679 | 1468 | 1257 | 1047 | 836 |  |  | 39,000-44,999 | 2.03 | 1.81 | 1.58 | 1.35 | 1.13 | 0.9
45,000-53,999 | 2220 | 2009 | 1798 | 1588 | 1377 | 1166 | 956 |  | 45,000-53,999 | 2.39 | 2.16 | 1.93 | 1.71 | 1.48 | 1.25 | 1.03
54,000-64,999 | 2880 | 2669 | 2458 | 2248 | 2037 | 1826 | 1616 | 1195 | 54,000-64,999 | 3.1 | 2.87 | 2.65 | 2.42 | 2.19 | 1.97 | 1.74 | 1.29
9.5-9.9 HSPF | [8 empty] | 9.5-9.9 HSPF
Size (Btuh) Post | < 15,000 | 15,000-20,999 | 21,000-26,999 | 27,000-32,999 | 33,000-38,999 | 39,000-44,999 | 45,000-53,999 | 54,000-64,999 | Size (Btuh) Post | < 15,000 | 15,000-20,999 | 21,000-26,999 | 27,000-32,999 | 33,000-38,999 | 39,000-44,999 | 45,000-53,999 | 54,000-64,999
Size (Btuh) Pre | [8 empty] | Size (Btuh) Pre
< 15,000 | 259 | [7 empty] | < 15,000 | 0.28
15,000-20,999 | 589 | 389 | [6 empty] | 15,000-20,999 | 0.63 | 0.42
21,000-26,999 | 919 | 719 | 518 | [5 empty] | 21,000-26,999 | 0.99 | 0.77 | 0.56
27,000-32,999 | 1249 | 1049 | 848 | 648 |  |  |  |  | 27,000-32,999 | 1.34 | 1.13 | 0.91 | 0.7
33,000-38,999 | 1580 | 1379 | 1179 | 978 | 777 |  |  |  | 33,000-38,999 | 1.7 | 1.48 | 1.27 | 1.05 | 0.84
39,000-44,999 | 1910 | 1709 | 1509 | 1308 | 1108 | 907 |  |  | 39,000-44,999 | 2.05 | 1.84 | 1.62 | 1.41 | 1.19 | 0.98
45,000-53,999 | 2240 | 2039 | 1839 | 1638 | 1438 | 1237 | 1037 |  | 45,000-53,999 | 2.41 | 2.19 | 1.98 | 1.76 | 1.55 | 1.33 | 1.12
54,000-64,999 | 2900 | 2699 | 2499 | 2298 | 2098 | 1897 | 1697 | 1296 | 54,000-64,999 | 3.12 | 2.9 | 2.69 | 2.47 | 2.26 | 2.04 | 1.83 | 1.39
10.0-10.4 HSPF | [8 empty] | 10.0-10.4 HSPF
Size (Btuh) Post | < 15,000 | 15,000-20,999 | 21,000-26,999 | 27,000-32,999 | 33,000-38,999 | 39,000-44,999 | 45,000-53,999 | 54,000-64,999 | Size (Btuh) Post | < 15,000 | 15,000-20,999 | 21,000-26,999 | 27,000-32,999 | 33,000-38,999 | 39,000-44,999 | 45,000-53,999 | 54,000-64,999
Size (Btuh) Pre | [8 empty] | Size (Btuh) Pre
< 15,000 | 267 | [7 empty] | < 15,000 | 0.29
15,000-20,999 | 597 | 400 | [6 empty] | 15,000-20,999 | 0.64 | 0.43
21,000-26,999 | 927 | 730 | 534 | [5 empty] | 21,000-26,999 | 1 | 0.79 | 0.57
27,000-32,999 | 1257 | 1060 | 864 | 667 |  |  |  |  | 27,000-32,999 | 1.35 | 1.14 | 0.93 | 0.72
33,000-38,999 | 1587 | 1390 | 1194 | 997 | 800 |  |  |  | 33,000-38,999 | 1.71 | 1.5 | 1.28 | 1.07 | 0.86
39,000-44,999 | 1917 | 1721 | 1524 | 1327 | 1130 | 934 |  |  | 39,000-44,999 | 2.06 | 1.85 | 1.64 | 1.43 | 1.22 | 1
45,000-53,999 | 2247 | 2051 | 1854 | 1657 | 1461 | 1264 | 1067 |  | 45,000-53,999 | 2.42 | 2.21 | 1.99 | 1.78 | 1.57 | 1.36 | 1.15
54,000-64,999 | 2908 | 2711 | 2514 | 2317 | 2121 | 1924 | 1727 | 1334 | 54,000-64,999 | 3.13 | 2.92 | 2.71 | 2.49 | 2.28 | 2.07 | 1.86 | 1.44
10.5-10.9 HSPF | [8 empty] | 10.5-10.9 HSPF
Size (Btuh) Post | < 15,000 | 15,000-20,999 | 21,000-26,999 | 27,000-32,999 | 33,000-38,999 | 39,000-44,999 | 45,000-53,999 | 54,000-64,999 | Size (Btuh) Post | < 15,000 | 15,000-20,999 | 21,000-26,999 | 27,000-32,999 | 33,000-38,999 | 39,000-44,999 | 45,000-53,999 | 54,000-64,999
Size (Btuh) Pre | [8 empty] | Size (Btuh) Pre
< 15,000 | 274 | [7 empty] | < 15,000 | 0.29
15,000-20,999 | 604 | 411 | [6 empty] | 15,000-20,999 | 0.65 | 0.44
21,000-26,999 | 934 | 741 | 548 | [5 empty] | 21,000-26,999 | 1.01 | 0.8 | 0.59
27,000-32,999 | 1264 | 1071 | 878 | 685 |  |  |  |  | 27,000-32,999 | 1.36 | 1.15 | 0.95 | 0.74
33,000-38,999 | 1595 | 1401 | 1208 | 1015 | 822 |  |  |  | 33,000-38,999 | 1.72 | 1.51 | 1.3 | 1.09 | 0.88
39,000-44,999 | 1925 | 1732 | 1539 | 1345 | 1152 | 959 |  |  | 39,000-44,999 | 2.07 | 1.86 | 1.66 | 1.45 | 1.24 | 1.03
45,000-53,999 | 2255 | 2062 | 1869 | 1676 | 1483 | 1290 | 1096 |  | 45,000-53,999 | 2.43 | 2.22 | 2.01 | 1.8 | 1.6 | 1.39 | 1.18
54,000-64,999 | 2915 | 2722 | 2529 | 2336 | 2143 | 1950 | 1757 | 1371 | 54,000-64,999 | 3.14 | 2.93 | 2.72 | 2.51 | 2.31 | 2.1 | 1.89 | 1.47
11.0-11.4 HSPF | [8 empty] | 11.0-11.4 HSPF
Size (Btuh) Post | < 15,000 | 15,000-20,999 | 21,000-26,999 | 27,000-32,999 | 33,000-38,999 | 39,000-44,999 | 45,000-53,999 | 54,000-64,999 | Size (Btuh) Post | < 15,000 | 15,000-20,999 | 21,000-26,999 | 27,000-32,999 | 33,000-38,999 | 39,000-44,999 | 45,000-53,999 | 54,000-64,999
Size (Btuh) Pre | [8 empty] | Size (Btuh) Pre
< 15,000 | 281 | [7 empty] | < 15,000 | 0.3
15,000-20,999 | 611 | 422 | [6 empty] | 15,000-20,999 | 0.66 | 0.45
21,000-26,999 | 941 | 752 | 562 | [5 empty] | 21,000-26,999 | 1.01 | 0.81 | 0.61
27,000-32,999 | 1271 | 1082 | 892 | 703 |  |  |  |  | 27,000-32,999 | 1.37 | 1.16 | 0.96 | 0.76
33,000-38,999 | 1602 | 1412 | 1223 | 1033 | 844 |  |  |  | 33,000-38,999 | 1.72 | 1.52 | 1.32 | 1.11 | 0.91
39,000-44,999 | 1932 | 1742 | 1553 | 1363 | 1174 | 984 |  |  | 39,000-44,999 | 2.08 | 1.87 | 1.67 | 1.47 | 1.26 | 1.06
45,000-53,999 | 2262 | 2072 | 1883 | 1693 | 1504 | 1314 | 1125 |  | 45,000-53,999 | 2.43 | 2.23 | 2.03 | 1.82 | 1.62 | 1.41 | 1.21
54,000-64,999 | 2922 | 2733 | 2543 | 2353 | 2164 | 1974 | 1785 | 1406 | 54,000-64,999 | 3.14 | 2.94 | 2.74 | 2.53 | 2.33 | 2.12 | 1.92 | 1.51
11.5-11.9 HSPF | [8 empty] | 11.5-11.9 HSPF
Size (Btuh) Post | < 15,000 | 15,000-20,999 | 21,000-26,999 | 27,000-32,999 | 33,000-38,999 | 39,000-44,999 | 45,000-53,999 | 54,000-64,999 | Size (Btuh) Post | < 15,000 | 15,000-20,999 | 21,000-26,999 | 27,000-32,999 | 33,000-38,999 | 39,000-44,999 | 45,000-53,999 | 54,000-64,999
Size (Btuh) Pre | [8 empty] | Size (Btuh) Pre
< 15,000 | 288 | [7 empty] | < 15,000 | 0.31
15,000-20,999 | 618 | 432 | [6 empty] | 15,000-20,999 | 0.67 | 0.46
21,000-26,999 | 948 | 762 | 576 | [5 empty] | 21,000-26,999 | 1.02 | 0.82 | 0.62
27,000-32,999 | 1278 | 1092 | 906 | 720 |  |  |  |  | 27,000-32,999 | 1.38 | 1.18 | 0.97 | 0.77
33,000-38,999 | 1608 | 1422 | 1236 | 1050 | 864 |  |  |  | 33,000-38,999 | 1.73 | 1.53 | 1.33 | 1.13 | 0.93
39,000-44,999 | 1939 | 1752 | 1566 | 1380 | 1194 | 1008 |  |  | 39,000-44,999 | 2.09 | 1.89 | 1.69 | 1.48 | 1.28 | 1.08
45,000-53,999 | 2269 | 2083 | 1896 | 1710 | 1524 | 1338 | 1152 |  | 45,000-53,999 | 2.44 | 2.24 | 2.04 | 1.84 | 1.64 | 1.44 | 1.24
54,000-64,999 | 2929 | 2743 | 2557 | 2370 | 2184 | 1998 | 1812 | 1440 | 54,000-64,999 | 3.15 | 2.95 | 2.75 | 2.55 | 2.35 | 2.15 | 1.95 | 1.55
12.0+ HSPF | [8 empty] | 12.0+ HSPF
Size (Btuh) Post | < 15,000 | 15,000-20,999 | 21,000-26,999 | 27,000-32,999 | 33,000-38,999 | 39,000-44,999 | 45,000-53,999 | 54,000-64,999 | Size (Btuh) Post | < 15,000 | 15,000-20,999 | 21,000-26,999 | 27,000-32,999 | 33,000-38,999 | 39,000-44,999 | 45,000-53,999 | 54,000-64,999
Size (Btuh) Pre | [8 empty] | Size (Btuh) Pre
< 15,000 | 292 | [7 empty] | < 15,000 | 0.31
15,000-20,999 | 622 | 438 | [6 empty] | 15,000-20,999 | 0.67 | 0.47
21,000-26,999 | 952 | 768 | 584 | [5 empty] | 21,000-26,999 | 1.02 | 0.83 | 0.63
27,000-32,999 | 1282 | 1098 | 914 | 730 |  |  |  |  | 27,000-32,999 | 1.38 | 1.18 | 0.98 | 0.79
33,000-38,999 | 1612 | 1428 | 1244 | 1060 | 876 |  |  |  | 33,000-38,999 | 1.73 | 1.54 | 1.34 | 1.14 | 0.94
39,000-44,999 | 1942 | 1758 | 1574 | 1390 | 1206 | 1022 |  |  | 39,000-44,999 | 2.09 | 1.89 | 1.69 | 1.5 | 1.3 | 1.1
45,000-53,999 | 2273 | 2088 | 1904 | 1720 | 1536 | 1352 | 1168 |  | 45,000-53,999 | 2.45 | 2.25 | 2.05 | 1.85 | 1.65 | 1.45 | 1.26
54,000-64,999 | 2933 | 2749 | 2565 | 2380 | 2196 | 2012 | 1828 | 1460 | 54,000-64,999 | 3.16 | 2.96 | 2.76 | 2.56 | 2.36 | 2.16 | 1.97 | 1.57
Table A‑39: Central Energy Savings (Heating kWh) for 7.7 HSPF Baseline—Zone 5 | [8 empty] | Table A‑79: Central Winter Demand Savings for 7.7 HSPF Baseline—Zone 5
8.5-8.9 HSPF | [8 empty] | 8.5-8.9 HSPF
Size (Btuh) Post | < 15,000 | 15,000-20,999 | 21,000-26,999 | 27,000-32,999 | 33,000-38,999 | 39,000-44,999 | 45,000-53,999 | 54,000-64,999 | Size (Btuh) Post | < 15,000 | 15,000-20,999 | 21,000-26,999 | 27,000-32,999 | 33,000-38,999 | 39,000-44,999 | 45,000-53,999 | 54,000-64,999
Size (Btuh) Pre | [8 empty] | Size (Btuh) Pre
< 15,000 | 197 | [7 empty] | < 15,000 | 0.08
15,000-20,999 | 840 | 295 | [6 empty] | 15,000-20,999 | 0.33 | 0.12
21,000-26,999 | 1484 | 938 | 393 | [5 empty] | 21,000-26,999 | 0.58 | 0.37 | 0.15
27,000-32,999 | 2127 | 1582 | 1037 | 492 |  |  |  |  | 27,000-32,999 | 0.83 | 0.62 | 0.4 | 0.19
33,000-38,999 | 2770 | 2225 | 1680 | 1135 | 590 |  |  |  | 33,000-38,999 | 1.08 | 0.87 | 0.66 | 0.44 | 0.23
39,000-44,999 | 3414 | 2869 | 2324 | 1778 | 1233 | 688 |  |  | 39,000-44,999 | 1.33 | 1.12 | 0.91 | 0.69 | 0.48 | 0.27
45,000-53,999 | 4057 | 3512 | 2967 | 2422 | 1877 | 1332 | 786 |  | 45,000-53,999 | 1.58 | 1.37 | 1.16 | 0.94 | 0.73 | 0.52 | 0.31
54,000-64,999 | 5344 | 4799 | 4254 | 3709 | 3164 | 2619 | 2073 | 983 | 54,000-64,999 | 2.09 | 1.87 | 1.66 | 1.45 | 1.23 | 1.02 | 0.81 | 0.38
9.0-9.4 HSPF | [8 empty] | 9.0-9.4 HSPF
Size (Btuh) Post | < 15,000 | 15,000-20,999 | 21,000-26,999 | 27,000-32,999 | 33,000-38,999 | 39,000-44,999 | 45,000-53,999 | 54,000-64,999 | Size (Btuh) Post | < 15,000 | 15,000-20,999 | 21,000-26,999 | 27,000-32,999 | 33,000-38,999 | 39,000-44,999 | 45,000-53,999 | 54,000-64,999
Size (Btuh) Pre | [8 empty] | Size (Btuh) Pre
< 15,000 | 289 | [7 empty] | < 15,000 | 0.11
15,000-20,999 | 932 | 434 | [6 empty] | 15,000-20,999 | 0.36 | 0.17
21,000-26,999 | 1576 | 1077 | 578 | [5 empty] | 21,000-26,999 | 0.61 | 0.42 | 0.23
27,000-32,999 | 2219 | 1720 | 1221 | 723 |  |  |  |  | 27,000-32,999 | 0.87 | 0.67 | 0.48 | 0.28
33,000-38,999 | 2863 | 2364 | 1865 | 1366 | 867 |  |  |  | 33,000-38,999 | 1.12 | 0.92 | 0.73 | 0.53 | 0.34
39,000-44,999 | 3506 | 3007 | 2508 | 2009 | 1511 | 1012 |  |  | 39,000-44,999 | 1.37 | 1.17 | 0.98 | 0.78 | 0.59 | 0.39
45,000-53,999 | 4150 | 3651 | 3152 | 2653 | 2154 | 1655 | 1156 |  | 45,000-53,999 | 1.62 | 1.42 | 1.23 | 1.04 | 0.84 | 0.65 | 0.45
54,000-64,999 | 5437 | 4938 | 4439 | 3940 | 3441 | 2942 | 2443 | 1445 | 54,000-64,999 | 2.12 | 1.93 | 1.73 | 1.54 | 1.34 | 1.15 | 0.95 | 0.56
9.5-9.9 HSPF | [8 empty] | 9.5-9.9 HSPF
Size (Btuh) Post | < 15,000 | 15,000-20,999 | 21,000-26,999 | 27,000-32,999 | 33,000-38,999 | 39,000-44,999 | 45,000-53,999 | 54,000-64,999 | Size (Btuh) Post | < 15,000 | 15,000-20,999 | 21,000-26,999 | 27,000-32,999 | 33,000-38,999 | 39,000-44,999 | 45,000-53,999 | 54,000-64,999
Size (Btuh) Pre | [8 empty] | Size (Btuh) Pre
< 15,000 | 337 | [7 empty] | < 15,000 | 0.13
15,000-20,999 | 980 | 505 | [6 empty] | 15,000-20,999 | 0.38 | 0.2
21,000-26,999 | 1624 | 1149 | 674 | [5 empty] | 21,000-26,999 | 0.63 | 0.45 | 0.26
27,000-32,999 | 2267 | 1792 | 1317 | 842 |  |  |  |  | 27,000-32,999 | 0.88 | 0.7 | 0.51 | 0.33
33,000-38,999 | 2911 | 2436 | 1961 | 1486 | 1011 |  |  |  | 33,000-38,999 | 1.14 | 0.95 | 0.77 | 0.58 | 0.39
39,000-44,999 | 3554 | 3079 | 2604 | 2129 | 1654 | 1179 |  |  | 39,000-44,999 | 1.39 | 1.2 | 1.02 | 0.83 | 0.65 | 0.46
45,000-53,999 | 4198 | 3723 | 3248 | 2773 | 2298 | 1823 | 1348 |  | 45,000-53,999 | 1.64 | 1.45 | 1.27 | 1.08 | 0.9 | 0.71 | 0.53
54,000-64,999 | 5485 | 5010 | 4535 | 4060 | 3585 | 3110 | 2635 | 1685 | 54,000-64,999 | 2.14 | 1.95 | 1.77 | 1.58 | 1.4 | 1.21 | 1.03 | 0.66
10.0-10.4 HSPF | [8 empty] | 10.0-10.4 HSPF
Size (Btuh) Post | < 15,000 | 15,000-20,999 | 21,000-26,999 | 27,000-32,999 | 33,000-38,999 | 39,000-44,999 | 45,000-53,999 | 54,000-64,999 | Size (Btuh) Post | < 15,000 | 15,000-20,999 | 21,000-26,999 | 27,000-32,999 | 33,000-38,999 | 39,000-44,999 | 45,000-53,999 | 54,000-64,999
Size (Btuh) Pre | [8 empty] | Size (Btuh) Pre
< 15,000 | 355 | [7 empty] | < 15,000 | 0.14
15,000-20,999 | 999 | 533 | [6 empty] | 15,000-20,999 | 0.39 | 0.21
21,000-26,999 | 1642 | 1176 | 710 | [5 empty] | 21,000-26,999 | 0.64 | 0.46 | 0.28
27,000-32,999 | 2285 | 1819 | 1354 | 888 |  |  |  |  | 27,000-32,999 | 0.89 | 0.71 | 0.53 | 0.35
33,000-38,999 | 2929 | 2463 | 1997 | 1531 | 1065 |  |  |  | 33,000-38,999 | 1.14 | 0.96 | 0.78 | 0.6 | 0.42
39,000-44,999 | 3572 | 3106 | 2640 | 2175 | 1709 | 1243 |  |  | 39,000-44,999 | 1.39 | 1.21 | 1.03 | 0.85 | 0.67 | 0.48
45,000-53,999 | 4216 | 3750 | 3284 | 2818 | 2352 | 1886 | 1420 |  | 45,000-53,999 | 1.64 | 1.46 | 1.28 | 1.1 | 0.92 | 0.74 | 0.55
54,000-64,999 | 5503 | 5037 | 4571 | 4105 | 3639 | 3173 | 2707 | 1775 | 54,000-64,999 | 2.15 | 1.97 | 1.78 | 1.6 | 1.42 | 1.24 | 1.06 | 0.69
10.5-10.9 HSPF | [8 empty] | 10.5-10.9 HSPF
Size (Btuh) Post | < 15,000 | 15,000-20,999 | 21,000-26,999 | 27,000-32,999 | 33,000-38,999 | 39,000-44,999 | 45,000-53,999 | 54,000-64,999 | Size (Btuh) Post | < 15,000 | 15,000-20,999 | 21,000-26,999 | 27,000-32,999 | 33,000-38,999 | 39,000-44,999 | 45,000-53,999 | 54,000-64,999
Size (Btuh) Pre | [8 empty] | Size (Btuh) Pre
< 15,000 | 372 | [7 empty] | < 15,000 | 0.15
15,000-20,999 | 1016 | 559 | [6 empty] | 15,000-20,999 | 0.4 | 0.22
21,000-26,999 | 1659 | 1202 | 745 | [5 empty] | 21,000-26,999 | 0.65 | 0.47 | 0.29
27,000-32,999 | 2303 | 1846 | 1388 | 931 |  |  |  |  | 27,000-32,999 | 0.9 | 0.72 | 0.54 | 0.36
33,000-38,999 | 2946 | 2489 | 2032 | 1574 | 1117 |  |  |  | 33,000-38,999 | 1.15 | 0.97 | 0.79 | 0.61 | 0.44
39,000-44,999 | 3590 | 3132 | 2675 | 2218 | 1761 | 1303 |  |  | 39,000-44,999 | 1.4 | 1.22 | 1.04 | 0.87 | 0.69 | 0.51
45,000-53,999 | 4233 | 3776 | 3319 | 2861 | 2404 | 1947 | 1490 |  | 45,000-53,999 | 1.65 | 1.47 | 1.29 | 1.12 | 0.94 | 0.76 | 0.58
54,000-64,999 | 5520 | 5063 | 4606 | 4148 | 3691 | 3234 | 2777 | 1862 | 54,000-64,999 | 2.15 | 1.98 | 1.8 | 1.62 | 1.44 | 1.26 | 1.08 | 0.73
11.0-11.4 HSPF | [8 empty] | 11.0-11.4 HSPF
Size (Btuh) Post | < 15,000 | 15,000-20,999 | 21,000-26,999 | 27,000-32,999 | 33,000-38,999 | 39,000-44,999 | 45,000-53,999 | 54,000-64,999 | Size (Btuh) Post | < 15,000 | 15,000-20,999 | 21,000-26,999 | 27,000-32,999 | 33,000-38,999 | 39,000-44,999 | 45,000-53,999 | 54,000-64,999
Size (Btuh) Pre | [8 empty] | Size (Btuh) Pre
< 15,000 | 389 | [7 empty] | < 15,000 | 0.15
15,000-20,999 | 1033 | 584 | [6 empty] | 15,000-20,999 | 0.4 | 0.23
21,000-26,999 | 1676 | 1227 | 778 | [5 empty] | 21,000-26,999 | 0.65 | 0.48 | 0.3
27,000-32,999 | 2320 | 1871 | 1422 | 973 |  |  |  |  | 27,000-32,999 | 0.9 | 0.73 | 0.55 | 0.38
33,000-38,999 | 2963 | 2514 | 2065 | 1616 | 1167 |  |  |  | 33,000-38,999 | 1.16 | 0.98 | 0.81 | 0.63 | 0.46
39,000-44,999 | 3606 | 3158 | 2709 | 2260 | 1811 | 1362 |  |  | 39,000-44,999 | 1.41 | 1.23 | 1.06 | 0.88 | 0.71 | 0.53
45,000-53,999 | 4250 | 3801 | 3352 | 2903 | 2454 | 2005 | 1557 |  | 45,000-53,999 | 1.66 | 1.48 | 1.31 | 1.13 | 0.96 | 0.78 | 0.61
54,000-64,999 | 5537 | 5088 | 4639 | 4190 | 3741 | 3292 | 2844 | 1946 | 54,000-64,999 | 2.16 | 1.99 | 1.81 | 1.63 | 1.46 | 1.28 | 1.11 | 0.76
11.5-11.9 HSPF | [8 empty] | 11.5-11.9 HSPF
Size (Btuh) Post | < 15,000 | 15,000-20,999 | 21,000-26,999 | 27,000-32,999 | 33,000-38,999 | 39,000-44,999 | 45,000-53,999 | 54,000-64,999 | Size (Btuh) Post | < 15,000 | 15,000-20,999 | 21,000-26,999 | 27,000-32,999 | 33,000-38,999 | 39,000-44,999 | 45,000-53,999 | 54,000-64,999
Size (Btuh) Pre | [8 empty] | Size (Btuh) Pre
< 15,000 | 405 | [7 empty] | < 15,000 | 0.16
15,000-20,999 | 1049 | 608 | [6 empty] | 15,000-20,999 | 0.41 | 0.24
21,000-26,999 | 1692 | 1251 | 811 | [5 empty] | 21,000-26,999 | 0.66 | 0.49 | 0.32
27,000-32,999 | 2336 | 1895 | 1454 | 1013 |  |  |  |  | 27,000-32,999 | 0.91 | 0.74 | 0.57 | 0.4
33,000-38,999 | 2979 | 2538 | 2097 | 1657 | 1216 |  |  |  | 33,000-38,999 | 1.16 | 0.99 | 0.82 | 0.65 | 0.47
39,000-44,999 | 3623 | 3182 | 2741 | 2300 | 1859 | 1418 |  |  | 39,000-44,999 | 1.41 | 1.24 | 1.07 | 0.9 | 0.73 | 0.55
45,000-53,999 | 4266 | 3825 | 3384 | 2944 | 2503 | 2062 | 1621 |  | 45,000-53,999 | 1.66 | 1.49 | 1.32 | 1.15 | 0.98 | 0.8 | 0.63
54,000-64,999 | 5553 | 5112 | 4671 | 4231 | 3790 | 3349 | 2908 | 2026 | 54,000-64,999 | 2.17 | 1.99 | 1.82 | 1.65 | 1.48 | 1.31 | 1.13 | 0.79
12.0+ HSPF | [8 empty] | 12.0+ HSPF
Size (Btuh) Post | < 15,000 | 15,000-20,999 | 21,000-26,999 | 27,000-32,999 | 33,000-38,999 | 39,000-44,999 | 45,000-53,999 | 54,000-64,999 | Size (Btuh) Post | < 15,000 | 15,000-20,999 | 21,000-26,999 | 27,000-32,999 | 33,000-38,999 | 39,000-44,999 | 45,000-53,999 | 54,000-64,999
Size (Btuh) Pre | [8 empty] | Size (Btuh) Pre
< 15,000 | 415 | [7 empty] | < 15,000 | 0.16
15,000-20,999 | 1058 | 622 | [6 empty] | 15,000-20,999 | 0.41 | 0.24
21,000-26,999 | 1702 | 1265 | 829 | [5 empty] | 21,000-26,999 | 0.66 | 0.49 | 0.32
27,000-32,999 | 2345 | 1909 | 1473 | 1037 |  |  |  |  | 27,000-32,999 | 0.91 | 0.74 | 0.57 | 0.4
33,000-38,999 | 2989 | 2552 | 2116 | 1680 | 1244 |  |  |  | 33,000-38,999 | 1.17 | 1 | 0.83 | 0.66 | 0.49
39,000-44,999 | 3632 | 3196 | 2760 | 2324 | 1888 | 1451 |  |  | 39,000-44,999 | 1.42 | 1.25 | 1.08 | 0.91 | 0.74 | 0.57
45,000-53,999 | 4275 | 3839 | 3403 | 2967 | 2531 | 2095 | 1659 |  | 45,000-53,999 | 1.67 | 1.5 | 1.33 | 1.16 | 0.99 | 0.82 | 0.65
54,000-64,999 | 5562 | 5126 | 4690 | 4254 | 3818 | 3382 | 2946 | 2073 | 54,000-64,999 | 2.17 | 2 | 1.83 | 1.66 | 1.49 | 1.32 | 1.15 | 0.81
Table A‑40: Central Energy Savings (Heating kWh) for 6.8 HSPF Baseline—Zone 5 | [8 empty] | Table A‑80: Central Winter Demand Savings for 6.8 HSPF Baseline—Zone 5
8.5-8.9 HSPF | [8 empty] | 8.5-8.9 HSPF
Size (Btuh) Post | < 15,000 | 15,000-20,999 | 21,000-26,999 | 27,000-32,999 | 33,000-38,999 | 39,000-44,999 | 45,000-53,999 | 54,000-64,999 | Size (Btuh) Post | < 15,000 | 15,000-20,999 | 21,000-26,999 | 27,000-32,999 | 33,000-38,999 | 39,000-44,999 | 45,000-53,999 | 54,000-64,999
Size (Btuh) Pre | [8 empty] | Size (Btuh) Pre
< 15,000 | 473 | [7 empty] | < 15,000 | 0.18
15,000-20,999 | 1255 | 710 | [6 empty] | 15,000-20,999 | 0.49 | 0.28
21,000-26,999 | 2037 | 1492 | 947 | [5 empty] | 21,000-26,999 | 0.79 | 0.58 | 0.37
27,000-32,999 | 2819 | 2274 | 1729 | 1184 |  |  |  |  | 27,000-32,999 | 1.1 | 0.89 | 0.67 | 0.46
33,000-38,999 | 3601 | 3056 | 2511 | 1966 | 1420 |  |  |  | 33,000-38,999 | 1.4 | 1.19 | 0.98 | 0.77 | 0.55
39,000-44,999 | 4383 | 3838 | 3293 | 2748 | 2202 | 1657 |  |  | 39,000-44,999 | 1.71 | 1.5 | 1.28 | 1.07 | 0.86 | 0.65
45,000-53,999 | 5165 | 4620 | 4075 | 3529 | 2984 | 2439 | 1894 |  | 45,000-53,999 | 2.02 | 1.8 | 1.59 | 1.38 | 1.16 | 0.95 | 0.74
54,000-64,999 | 6729 | 6184 | 5638 | 5093 | 4548 | 4003 | 3458 | 2367 | 54,000-64,999 | 2.63 | 2.41 | 2.2 | 1.99 | 1.77 | 1.56 | 1.35 | 0.92
9.0-9.4 HSPF | [8 empty] | 9.0-9.4 HSPF
Size (Btuh) Post | < 15,000 | 15,000-20,999 | 21,000-26,999 | 27,000-32,999 | 33,000-38,999 | 39,000-44,999 | 45,000-53,999 | 54,000-64,999 | Size (Btuh) Post | < 15,000 | 15,000-20,999 | 21,000-26,999 | 27,000-32,999 | 33,000-38,999 | 39,000-44,999 | 45,000-53,999 | 54,000-64,999
Size (Btuh) Pre | [8 empty] | Size (Btuh) Pre
< 15,000 | 566 | [7 empty] | < 15,000 | 0.22
15,000-20,999 | 1348 | 849 | [6 empty] | 15,000-20,999 | 0.53 | 0.33
21,000-26,999 | 2130 | 1631 | 1132 | [5 empty] | 21,000-26,999 | 0.83 | 0.64 | 0.44
27,000-32,999 | 2912 | 2413 | 1914 | 1415 |  |  |  |  | 27,000-32,999 | 1.14 | 0.94 | 0.75 | 0.55
33,000-38,999 | 3693 | 3195 | 2696 | 2197 | 1698 |  |  |  | 33,000-38,999 | 1.44 | 1.25 | 1.05 | 0.86 | 0.66
39,000-44,999 | 4475 | 3976 | 3477 | 2979 | 2480 | 1981 |  |  | 39,000-44,999 | 1.75 | 1.55 | 1.36 | 1.16 | 0.97 | 0.77
45,000-53,999 | 5257 | 4758 | 4259 | 3760 | 3261 | 2763 | 2264 |  | 45,000-53,999 | 2.05 | 1.86 | 1.66 | 1.47 | 1.27 | 1.08 | 0.88
54,000-64,999 | 6821 | 6322 | 5823 | 5324 | 4825 | 4326 | 3827 | 2829 | 54,000-64,999 | 2.66 | 2.47 | 2.27 | 2.08 | 1.88 | 1.69 | 1.49 | 1.1
9.5-9.9 HSPF | [8 empty] | 9.5-9.9 HSPF
Size (Btuh) Post | < 15,000 | 15,000-20,999 | 21,000-26,999 | 27,000-32,999 | 33,000-38,999 | 39,000-44,999 | 45,000-53,999 | 54,000-64,999 | Size (Btuh) Post | < 15,000 | 15,000-20,999 | 21,000-26,999 | 27,000-32,999 | 33,000-38,999 | 39,000-44,999 | 45,000-53,999 | 54,000-64,999
Size (Btuh) Pre | [8 empty] | Size (Btuh) Pre
< 15,000 | 614 | [7 empty] | < 15,000 | 0.24
15,000-20,999 | 1396 | 921 | [6 empty] | 15,000-20,999 | 0.54 | 0.36
21,000-26,999 | 2178 | 1703 | 1228 | [5 empty] | 21,000-26,999 | 0.85 | 0.66 | 0.48
27,000-32,999 | 2960 | 2485 | 2010 | 1535 |  |  |  |  | 27,000-32,999 | 1.15 | 0.97 | 0.78 | 0.6
33,000-38,999 | 3741 | 3267 | 2792 | 2317 | 1842 |  |  |  | 33,000-38,999 | 1.46 | 1.27 | 1.09 | 0.9 | 0.72
39,000-44,999 | 4523 | 4048 | 3573 | 3098 | 2624 | 2149 |  |  | 39,000-44,999 | 1.76 | 1.58 | 1.39 | 1.21 | 1.02 | 0.84
45,000-53,999 | 5305 | 4830 | 4355 | 3880 | 3405 | 2930 | 2455 |  | 45,000-53,999 | 2.07 | 1.88 | 1.7 | 1.51 | 1.33 | 1.14 | 0.96
54,000-64,999 | 6869 | 6394 | 5919 | 5444 | 4969 | 4494 | 4019 | 3069 | 54,000-64,999 | 2.68 | 2.49 | 2.31 | 2.12 | 1.94 | 1.75 | 1.57 | 1.2
10.0-10.4 HSPF | [8 empty] | 10.0-10.4 HSPF
Size (Btuh) Post | < 15,000 | 15,000-20,999 | 21,000-26,999 | 27,000-32,999 | 33,000-38,999 | 39,000-44,999 | 45,000-53,999 | 54,000-64,999 | Size (Btuh) Post | < 15,000 | 15,000-20,999 | 21,000-26,999 | 27,000-32,999 | 33,000-38,999 | 39,000-44,999 | 45,000-53,999 | 54,000-64,999
Size (Btuh) Pre | [8 empty] | Size (Btuh) Pre
< 15,000 | 632 | [7 empty] | < 15,000 | 0.25
15,000-20,999 | 1414 | 948 | [6 empty] | 15,000-20,999 | 0.55 | 0.37
21,000-26,999 | 2196 | 1730 | 1264 | [5 empty] | 21,000-26,999 | 0.86 | 0.67 | 0.49
27,000-32,999 | 2978 | 2512 | 2046 | 1580 |  |  |  |  | 27,000-32,999 | 1.16 | 0.98 | 0.8 | 0.62
33,000-38,999 | 3760 | 3294 | 2828 | 2362 | 1896 |  |  |  | 33,000-38,999 | 1.47 | 1.28 | 1.1 | 0.92 | 0.74
39,000-44,999 | 4541 | 4075 | 3610 | 3144 | 2678 | 2212 |  |  | 39,000-44,999 | 1.77 | 1.59 | 1.41 | 1.23 | 1.04 | 0.86
45,000-53,999 | 5323 | 4857 | 4391 | 3925 | 3460 | 2994 | 2528 |  | 45,000-53,999 | 2.08 | 1.9 | 1.71 | 1.53 | 1.35 | 1.17 | 0.99
54,000-64,999 | 6887 | 6421 | 5955 | 5489 | 5023 | 4557 | 4091 | 3160 | 54,000-64,999 | 2.69 | 2.51 | 2.32 | 2.14 | 1.96 | 1.78 | 1.6 | 1.23
10.5-10.9 HSPF | [8 empty] | 10.5-10.9 HSPF
Size (Btuh) Post | < 15,000 | 15,000-20,999 | 21,000-26,999 | 27,000-32,999 | 33,000-38,999 | 39,000-44,999 | 45,000-53,999 | 54,000-64,999 | Size (Btuh) Post | < 15,000 | 15,000-20,999 | 21,000-26,999 | 27,000-32,999 | 33,000-38,999 | 39,000-44,999 | 45,000-53,999 | 54,000-64,999
Size (Btuh) Pre | [8 empty] | Size (Btuh) Pre
< 15,000 | 649 | [7 empty] | < 15,000 | 0.25
15,000-20,999 | 1431 | 974 | [6 empty] | 15,000-20,999 | 0.56 | 0.38
21,000-26,999 | 2213 | 1756 | 1299 | [5 empty] | 21,000-26,999 | 0.86 | 0.69 | 0.51
27,000-32,999 | 2995 | 2538 | 2080 | 1623 |  |  |  |  | 27,000-32,999 | 1.17 | 0.99 | 0.81 | 0.63
33,000-38,999 | 3777 | 3320 | 2862 | 2405 | 1948 |  |  |  | 33,000-38,999 | 1.47 | 1.3 | 1.12 | 0.94 | 0.76
39,000-44,999 | 4559 | 4102 | 3644 | 3187 | 2730 | 2272 |  |  | 39,000-44,999 | 1.78 | 1.6 | 1.42 | 1.24 | 1.06 | 0.89
45,000-53,999 | 5341 | 4883 | 4426 | 3969 | 3512 | 3054 | 2597 |  | 45,000-53,999 | 2.08 | 1.91 | 1.73 | 1.55 | 1.37 | 1.19 | 1.01
54,000-64,999 | 6905 | 6447 | 5990 | 5533 | 5075 | 4618 | 4161 | 3246 | 54,000-64,999 | 2.69 | 2.52 | 2.34 | 2.16 | 1.98 | 1.8 | 1.62 | 1.27
11.0-11.4 HSPF | [8 empty] | 11.0-11.4 HSPF
Size (Btuh) Post | < 15,000 | 15,000-20,999 | 21,000-26,999 | 27,000-32,999 | 33,000-38,999 | 39,000-44,999 | 45,000-53,999 | 54,000-64,999 | Size (Btuh) Post | < 15,000 | 15,000-20,999 | 21,000-26,999 | 27,000-32,999 | 33,000-38,999 | 39,000-44,999 | 45,000-53,999 | 54,000-64,999
Size (Btuh) Pre | [8 empty] | Size (Btuh) Pre
< 15,000 | 666 | [7 empty] | < 15,000 | 0.26
15,000-20,999 | 1448 | 999 | [6 empty] | 15,000-20,999 | 0.56 | 0.39
21,000-26,999 | 2230 | 1781 | 1332 | [5 empty] | 21,000-26,999 | 0.87 | 0.69 | 0.52
27,000-32,999 | 3012 | 2563 | 2114 | 1665 |  |  |  |  | 27,000-32,999 | 1.18 | 1 | 0.82 | 0.65
33,000-38,999 | 3794 | 3345 | 2896 | 2447 | 1998 |  |  |  | 33,000-38,999 | 1.48 | 1.3 | 1.13 | 0.95 | 0.78
39,000-44,999 | 4576 | 4127 | 3678 | 3229 | 2780 | 2331 |  |  | 39,000-44,999 | 1.79 | 1.61 | 1.43 | 1.26 | 1.08 | 0.91
45,000-53,999 | 5357 | 4909 | 4460 | 4011 | 3562 | 3113 | 2664 |  | 45,000-53,999 | 2.09 | 1.92 | 1.74 | 1.56 | 1.39 | 1.21 | 1.04
54,000-64,999 | 6921 | 6472 | 6023 | 5575 | 5126 | 4677 | 4228 | 3330 | 54,000-64,999 | 2.7 | 2.53 | 2.35 | 2.17 | 2 | 1.82 | 1.65 | 1.3
11.5-11.9 HSPF | [8 empty] | 11.5-11.9 HSPF
Size (Btuh) Post | < 15,000 | 15,000-20,999 | 21,000-26,999 | 27,000-32,999 | 33,000-38,999 | 39,000-44,999 | 45,000-53,999 | 54,000-64,999 | Size (Btuh) Post | < 15,000 | 15,000-20,999 | 21,000-26,999 | 27,000-32,999 | 33,000-38,999 | 39,000-44,999 | 45,000-53,999 | 54,000-64,999
Size (Btuh) Pre | [8 empty] | Size (Btuh) Pre
< 15,000 | 682 | [7 empty] | < 15,000 | 0.27
15,000-20,999 | 1464 | 1023 | [6 empty] | 15,000-20,999 | 0.57 | 0.4
21,000-26,999 | 2246 | 1805 | 1364 | [5 empty] | 21,000-26,999 | 0.88 | 0.7 | 0.53
27,000-32,999 | 3028 | 2587 | 2146 | 1705 |  |  |  |  | 27,000-32,999 | 1.18 | 1.01 | 0.84 | 0.67
33,000-38,999 | 3810 | 3369 | 2928 | 2487 | 2046 |  |  |  | 33,000-38,999 | 1.49 | 1.31 | 1.14 | 0.97 | 0.8
39,000-44,999 | 4592 | 4151 | 3710 | 3269 | 2828 | 2388 |  |  | 39,000-44,999 | 1.79 | 1.62 | 1.45 | 1.28 | 1.1 | 0.93
45,000-53,999 | 5374 | 4933 | 4492 | 4051 | 3610 | 3169 | 2729 |  | 45,000-53,999 | 2.1 | 1.92 | 1.75 | 1.58 | 1.41 | 1.24 | 1.06
54,000-64,999 | 6937 | 6497 | 6056 | 5615 | 5174 | 4733 | 4292 | 3411 | 54,000-64,999 | 2.71 | 2.53 | 2.36 | 2.19 | 2.02 | 1.85 | 1.67 | 1.33
12.0+ HSPF | [8 empty] | 12.0+ HSPF
Size (Btuh) Post | < 15,000 | 15,000-20,999 | 21,000-26,999 | 27,000-32,999 | 33,000-38,999 | 39,000-44,999 | 45,000-53,999 | 54,000-64,999 | Size (Btuh) Post | < 15,000 | 15,000-20,999 | 21,000-26,999 | 27,000-32,999 | 33,000-38,999 | 39,000-44,999 | 45,000-53,999 | 54,000-64,999
Size (Btuh) Pre | [8 empty] | Size (Btuh) Pre
< 15,000 | 692 | [7 empty] | < 15,000 | 0.27
15,000-20,999 | 1473 | 1037 | [6 empty] | 15,000-20,999 | 0.57 | 0.4
21,000-26,999 | 2255 | 1819 | 1383 | [5 empty] | 21,000-26,999 | 0.88 | 0.71 | 0.54
27,000-32,999 | 3037 | 2601 | 2165 | 1729 |  |  |  |  | 27,000-32,999 | 1.18 | 1.01 | 0.84 | 0.67
33,000-38,999 | 3819 | 3383 | 2947 | 2511 | 2075 |  |  |  | 33,000-38,999 | 1.49 | 1.32 | 1.15 | 0.98 | 0.81
39,000-44,999 | 4601 | 4165 | 3729 | 3293 | 2857 | 2420 |  |  | 39,000-44,999 | 1.8 | 1.62 | 1.45 | 1.28 | 1.11 | 0.94
45,000-53,999 | 5383 | 4947 | 4511 | 4075 | 3638 | 3202 | 2766 |  | 45,000-53,999 | 2.1 | 1.93 | 1.76 | 1.59 | 1.42 | 1.25 | 1.08
54,000-64,999 | 6947 | 6511 | 6075 | 5638 | 5202 | 4766 | 4330 | 3458 | 54,000-64,999 | 2.71 | 2.54 | 2.37 | 2.2 | 2.03 | 1.86 | 1.69 | 1.35

## Heating, CT Resistance
Table A‑26: Central Energy Savings (Heating kWh) for 3.41 HSPF Baseline—Zone 1 | [8 empty] | Table A‑66: Central Winter Demand Savings for 3.41 HSPF Baseline—Zone 1
8.5-8.9 HSPF | [8 empty] | 8.5-8.9 HSPF
Size (Btuh) Post | < 15,000 | 15,000-20,999 | 21,000-26,999 | 27,000-32,999 | 33,000-38,999 | 39,000-44,999 | 45,000-53,999 | 54,000-64,999 | Size (Btuh) Post | < 15,000 | 15,000-20,999 | 21,000-26,999 | 27,000-32,999 | 33,000-38,999 | 39,000-44,999 | 45,000-53,999 | 54,000-64,999
Size (Btuh) Pre | [8 empty] | Size (Btuh) Pre
< 15,000 | 4313 | [7 empty] | < 15,000 | 1.52
15,000-20,999 | 7438 | 6469 | [6 empty] | 15,000-20,999 | 2.92 | 2.28
21,000-26,999 | 10564 | 9595 | 8626 | [5 empty] | 21,000-26,999 | 4.32 | 3.68 | 3.04
27,000-32,999 | 13689 | 12720 | 11751 | 10782 |  |  |  |  | 27,000-32,999 | 5.72 | 5.08 | 4.44 | 3.8
33,000-38,999 | 16815 | 15846 | 14876 | 13907 | 12938 |  |  |  | 33,000-38,999 | 7.12 | 6.48 | 5.84 | 5.2 | 4.56
39,000-44,999 | 19940 | 18971 | 18002 | 17033 | 16064 | 15095 |  |  | 39,000-44,999 | 8.52 | 7.88 | 7.24 | 6.6 | 5.96 | 5.32
45,000-53,999 | 23065 | 22096 | 21127 | 20158 | 19189 | 18220 | 17251 |  | 45,000-53,999 | 9.91 | 9.27 | 8.63 | 8 | 7.36 | 6.72 | 6.08
54,000-64,999 | 29316 | 28347 | 27378 | 26409 | 25440 | 24471 | 23502 | 21564 | 54,000-64,999 | 12.71 | 12.07 | 11.43 | 10.79 | 10.15 | 9.51 | 8.87 | 7.6
9.0-9.4 HSPF | [8 empty] | 9.0-9.4 HSPF
Size (Btuh) Post | < 15,000 | 15,000-20,999 | 21,000-26,999 | 27,000-32,999 | 33,000-38,999 | 39,000-44,999 | 45,000-53,999 | 54,000-64,999 | Size (Btuh) Post | < 15,000 | 15,000-20,999 | 21,000-26,999 | 27,000-32,999 | 33,000-38,999 | 39,000-44,999 | 45,000-53,999 | 54,000-64,999
Size (Btuh) Pre | [8 empty] | Size (Btuh) Pre
< 15,000 | 4470 | [7 empty] | < 15,000 | 1.58
15,000-20,999 | 7596 | 6706 | [6 empty] | 15,000-20,999 | 2.98 | 2.37
21,000-26,999 | 10721 | 9831 | 8941 | [5 empty] | 21,000-26,999 | 4.38 | 3.77 | 3.16
27,000-32,999 | 13847 | 12957 | 12066 | 11176 |  |  |  |  | 27,000-32,999 | 5.78 | 5.17 | 4.56 | 3.95
33,000-38,999 | 16972 | 16082 | 15192 | 14302 | 13411 |  |  |  | 33,000-38,999 | 7.18 | 6.57 | 5.96 | 5.35 | 4.75
39,000-44,999 | 20098 | 19207 | 18317 | 17427 | 16537 | 15647 |  |  | 39,000-44,999 | 8.58 | 7.97 | 7.36 | 6.75 | 6.14 | 5.54
45,000-53,999 | 23223 | 22333 | 21443 | 20552 | 19662 | 18772 | 17882 |  | 45,000-53,999 | 9.98 | 9.37 | 8.76 | 8.15 | 7.54 | 6.94 | 6.33
54,000-64,999 | 29474 | 28584 | 27694 | 26803 | 25913 | 25023 | 24133 | 22352 | 54,000-64,999 | 12.78 | 12.17 | 11.56 | 10.95 | 10.34 | 9.73 | 9.13 | 7.91
9.5-9.9 HSPF | [8 empty] | 9.5-9.9 HSPF
Size (Btuh) Post | < 15,000 | 15,000-20,999 | 21,000-26,999 | 27,000-32,999 | 33,000-38,999 | 39,000-44,999 | 45,000-53,999 | 54,000-64,999 | Size (Btuh) Post | < 15,000 | 15,000-20,999 | 21,000-26,999 | 27,000-32,999 | 33,000-38,999 | 39,000-44,999 | 45,000-53,999 | 54,000-64,999
Size (Btuh) Pre | [8 empty] | Size (Btuh) Pre
< 15,000 | 4552 | [7 empty] | < 15,000 | 1.61
15,000-20,999 | 7678 | 6828 | [6 empty] | 15,000-20,999 | 3.01 | 2.42
21,000-26,999 | 10803 | 9954 | 9105 | [5 empty] | 21,000-26,999 | 4.41 | 3.82 | 3.23
27,000-32,999 | 13929 | 13079 | 12230 | 11381 |  |  |  |  | 27,000-32,999 | 5.81 | 5.22 | 4.63 | 4.04
33,000-38,999 | 17054 | 16205 | 15356 | 14506 | 13657 |  |  |  | 33,000-38,999 | 7.21 | 6.62 | 6.03 | 5.43 | 4.84
39,000-44,999 | 20180 | 19330 | 18481 | 17632 | 16782 | 15933 |  |  | 39,000-44,999 | 8.61 | 8.02 | 7.43 | 6.83 | 6.24 | 5.65
45,000-53,999 | 23305 | 22456 | 21606 | 20757 | 19908 | 19059 | 18209 |  | 45,000-53,999 | 10.01 | 9.42 | 8.83 | 8.23 | 7.64 | 7.05 | 6.46
54,000-64,999 | 29556 | 28707 | 27857 | 27008 | 26159 | 25310 | 24460 | 22762 | 54,000-64,999 | 12.81 | 12.22 | 11.62 | 11.03 | 10.44 | 9.85 | 9.26 | 8.07
10.0-10.4 HSPF | [8 empty] | 10.0-10.4 HSPF
Size (Btuh) Post | < 15,000 | 15,000-20,999 | 21,000-26,999 | 27,000-32,999 | 33,000-38,999 | 39,000-44,999 | 45,000-53,999 | 54,000-64,999 | Size (Btuh) Post | < 15,000 | 15,000-20,999 | 21,000-26,999 | 27,000-32,999 | 33,000-38,999 | 39,000-44,999 | 45,000-53,999 | 54,000-64,999
Size (Btuh) Pre | [8 empty] | Size (Btuh) Pre
< 15,000 | 4583 | [7 empty] | < 15,000 | 1.63
15,000-20,999 | 7709 | 6875 | [6 empty] | 15,000-20,999 | 3.03 | 2.44
21,000-26,999 | 10834 | 10000 | 9166 | [5 empty] | 21,000-26,999 | 4.42 | 3.84 | 3.25
27,000-32,999 | 13959 | 13126 | 12292 | 11458 |  |  |  |  | 27,000-32,999 | 5.82 | 5.24 | 4.65 | 4.07
33,000-38,999 | 17085 | 16251 | 15417 | 14583 | 13749 |  |  |  | 33,000-38,999 | 7.22 | 6.64 | 6.05 | 5.47 | 4.88
39,000-44,999 | 20210 | 19376 | 18543 | 17709 | 16875 | 16041 |  |  | 39,000-44,999 | 8.62 | 8.04 | 7.45 | 6.86 | 6.28 | 5.69
45,000-53,999 | 23336 | 22502 | 21668 | 20834 | 20000 | 19166 | 18332 |  | 45,000-53,999 | 10.02 | 9.44 | 8.85 | 8.26 | 7.68 | 7.09 | 6.51
54,000-64,999 | 29587 | 28753 | 27919 | 27085 | 26251 | 25417 | 24583 | 22916 | 54,000-64,999 | 12.82 | 12.23 | 11.65 | 11.06 | 10.48 | 9.89 | 9.3 | 8.13
10.5-10.9 HSPF | [8 empty] | 10.5-10.9 HSPF
Size (Btuh) Post | < 15,000 | 15,000-20,999 | 21,000-26,999 | 27,000-32,999 | 33,000-38,999 | 39,000-44,999 | 45,000-53,999 | 54,000-64,999 | Size (Btuh) Post | < 15,000 | 15,000-20,999 | 21,000-26,999 | 27,000-32,999 | 33,000-38,999 | 39,000-44,999 | 45,000-53,999 | 54,000-64,999
Size (Btuh) Pre | [8 empty] | Size (Btuh) Pre
< 15,000 | 4613 | [7 empty] | < 15,000 | 1.64
15,000-20,999 | 7738 | 6919 | [6 empty] | 15,000-20,999 | 3.04 | 2.46
21,000-26,999 | 10864 | 10045 | 9226 | [5 empty] | 21,000-26,999 | 4.44 | 3.86 | 3.28
27,000-32,999 | 13989 | 13170 | 12351 | 11532 |  |  |  |  | 27,000-32,999 | 5.84 | 5.26 | 4.68 | 4.1
33,000-38,999 | 17115 | 16295 | 15476 | 14657 | 13838 |  |  |  | 33,000-38,999 | 7.23 | 6.65 | 6.07 | 5.49 | 4.91
39,000-44,999 | 20240 | 19421 | 18602 | 17783 | 16964 | 16145 |  |  | 39,000-44,999 | 8.63 | 8.05 | 7.47 | 6.89 | 6.31 | 5.73
45,000-53,999 | 23365 | 22546 | 21727 | 20908 | 20089 | 19270 | 18451 |  | 45,000-53,999 | 10.03 | 9.45 | 8.87 | 8.29 | 7.71 | 7.13 | 6.55
54,000-64,999 | 29616 | 28797 | 27978 | 27159 | 26340 | 25521 | 24702 | 23064 | 54,000-64,999 | 12.83 | 12.25 | 11.67 | 11.09 | 10.51 | 9.93 | 9.35 | 8.19
11.0-11.4 HSPF | [8 empty] | 11.0-11.4 HSPF
Size (Btuh) Post | < 15,000 | 15,000-20,999 | 21,000-26,999 | 27,000-32,999 | 33,000-38,999 | 39,000-44,999 | 45,000-53,999 | 54,000-64,999 | Size (Btuh) Post | < 15,000 | 15,000-20,999 | 21,000-26,999 | 27,000-32,999 | 33,000-38,999 | 39,000-44,999 | 45,000-53,999 | 54,000-64,999
Size (Btuh) Pre | [8 empty] | Size (Btuh) Pre
< 15,000 | 4641 | [7 empty] | < 15,000 | 1.65
15,000-20,999 | 7767 | 6962 | [6 empty] | 15,000-20,999 | 3.05 | 2.47
21,000-26,999 | 10892 | 10087 | 9283 | [5 empty] | 21,000-26,999 | 4.45 | 3.87 | 3.3
27,000-32,999 | 14018 | 13213 | 12408 | 11603 |  |  |  |  | 27,000-32,999 | 5.85 | 5.27 | 4.7 | 4.12
33,000-38,999 | 17143 | 16338 | 15534 | 14729 | 13924 |  |  |  | 33,000-38,999 | 7.25 | 6.67 | 6.1 | 5.52 | 4.95
39,000-44,999 | 20269 | 19464 | 18659 | 17854 | 17049 | 16245 |  |  | 39,000-44,999 | 8.65 | 8.07 | 7.5 | 6.92 | 6.35 | 5.77
45,000-53,999 | 23394 | 22589 | 21784 | 20980 | 20175 | 19370 | 18565 |  | 45,000-53,999 | 10.04 | 9.47 | 8.9 | 8.32 | 7.75 | 7.17 | 6.6
54,000-64,999 | 29645 | 28840 | 28035 | 27231 | 26426 | 25621 | 24816 | 23207 | 54,000-64,999 | 12.84 | 12.27 | 11.69 | 11.12 | 10.55 | 9.97 | 9.4 | 8.25
11.5-11.9 HSPF | [8 empty] | 11.5-11.9 HSPF
Size (Btuh) Post | < 15,000 | 15,000-20,999 | 21,000-26,999 | 27,000-32,999 | 33,000-38,999 | 39,000-44,999 | 45,000-53,999 | 54,000-64,999 | Size (Btuh) Post | < 15,000 | 15,000-20,999 | 21,000-26,999 | 27,000-32,999 | 33,000-38,999 | 39,000-44,999 | 45,000-53,999 | 54,000-64,999
Size (Btuh) Pre | [8 empty] | Size (Btuh) Pre
< 15,000 | 4669 | [7 empty] | < 15,000 | 1.66
15,000-20,999 | 7794 | 7003 | [6 empty] | 15,000-20,999 | 3.06 | 2.49
21,000-26,999 | 10920 | 10129 | 9338 | [5 empty] | 21,000-26,999 | 4.46 | 3.89 | 3.32
27,000-32,999 | 14045 | 13254 | 12463 | 11672 |  |  |  |  | 27,000-32,999 | 5.86 | 5.29 | 4.72 | 4.15
33,000-38,999 | 17171 | 16380 | 15589 | 14798 | 14007 |  |  |  | 33,000-38,999 | 7.26 | 6.69 | 6.12 | 5.55 | 4.98
39,000-44,999 | 20296 | 19505 | 18714 | 17923 | 17132 | 16341 |  |  | 39,000-44,999 | 8.66 | 8.09 | 7.52 | 6.95 | 6.38 | 5.81
45,000-53,999 | 23422 | 22631 | 21839 | 21048 | 20257 | 19466 | 18675 |  | 45,000-53,999 | 10.06 | 9.49 | 8.92 | 8.35 | 7.78 | 7.21 | 6.64
54,000-64,999 | 29672 | 28881 | 28090 | 27299 | 26508 | 25717 | 24926 | 23344 | 54,000-64,999 | 12.85 | 12.28 | 11.72 | 11.15 | 10.58 | 10.01 | 9.44 | 8.3
12.0+ HSPF | [8 empty] | 12.0+ HSPF
Size (Btuh) Post | < 15,000 | 15,000-20,999 | 21,000-26,999 | 27,000-32,999 | 33,000-38,999 | 39,000-44,999 | 45,000-53,999 | 54,000-64,999 | Size (Btuh) Post | < 15,000 | 15,000-20,999 | 21,000-26,999 | 27,000-32,999 | 33,000-38,999 | 39,000-44,999 | 45,000-53,999 | 54,000-64,999
Size (Btuh) Pre | [8 empty] | Size (Btuh) Pre
< 15,000 | 4685 | [7 empty] | < 15,000 | 1.67
15,000-20,999 | 7810 | 7027 | [6 empty] | 15,000-20,999 | 3.07 | 2.5
21,000-26,999 | 10936 | 10153 | 9370 | [5 empty] | 21,000-26,999 | 4.47 | 3.9 | 3.33
27,000-32,999 | 14061 | 13278 | 12495 | 11712 |  |  |  |  | 27,000-32,999 | 5.86 | 5.3 | 4.73 | 4.17
33,000-38,999 | 17187 | 16404 | 15621 | 14838 | 14055 |  |  |  | 33,000-38,999 | 7.26 | 6.7 | 6.13 | 5.57 | 5
39,000-44,999 | 20312 | 19529 | 18746 | 17963 | 17180 | 16397 |  |  | 39,000-44,999 | 8.66 | 8.1 | 7.53 | 6.97 | 6.4 | 5.83
45,000-53,999 | 23438 | 22655 | 21872 | 21089 | 20306 | 19523 | 18740 |  | 45,000-53,999 | 10.06 | 9.5 | 8.93 | 8.36 | 7.8 | 7.23 | 6.67
54,000-64,999 | 29688 | 28905 | 28122 | 27339 | 26556 | 25773 | 24990 | 23424 | 54,000-64,999 | 12.86 | 12.29 | 11.73 | 11.16 | 10.6 | 10.03 | 9.47 | 8.33
Table A‑27: Central Energy Savings (Heating kWh) for 3.41HSPF Baseline—Zone 2 | [8 empty] | Table A‑67: Central Winter Demand Savings for 3.41 HSPF Baseline—Zone 2
8.5-8.9 HSPF | [8 empty] | 8.5-8.9 HSPF
Size (Btuh) Post | < 15,000 | 15,000-20,999 | 21,000-26,999 | 27,000-32,999 | 33,000-38,999 | 39,000-44,999 | 45,000-53,999 | 54,000-64,999 | Size (Btuh) Post | < 15,000 | 15,000-20,999 | 21,000-26,999 | 27,000-32,999 | 33,000-38,999 | 39,000-44,999 | 45,000-53,999 | 54,000-64,999
Size (Btuh) Pre | [8 empty] | Size (Btuh) Pre
< 15,000 | 2461 | [7 empty] | < 15,000 | 1.55
15,000-20,999 | 4224 | 3692 | [6 empty] | 15,000-20,999 | 2.92 | 2.33
21,000-26,999 | 5986 | 5454 | 4923 | [5 empty] | 21,000-26,999 | 4.3 | 3.7 | 3.11
27,000-32,999 | 7748 | 7217 | 6685 | 6154 |  |  |  |  | 27,000-32,999 | 5.67 | 5.07 | 4.48 | 3.89
33,000-38,999 | 9510 | 8979 | 8447 | 7916 | 7384 |  |  |  | 33,000-38,999 | 7.04 | 6.44 | 5.85 | 5.26 | 4.66
39,000-44,999 | 11272 | 10741 | 10209 | 9678 | 9147 | 8615 |  |  | 39,000-44,999 | 8.41 | 7.81 | 7.22 | 6.63 | 6.03 | 5.44
45,000-53,999 | 13035 | 12503 | 11972 | 11440 | 10909 | 10377 | 9846 |  | 45,000-53,999 | 9.78 | 9.18 | 8.59 | 8 | 7.4 | 6.81 | 6.22
54,000-64,999 | 16559 | 16027 | 15496 | 14965 | 14433 | 13902 | 13370 | 12307 | 54,000-64,999 | 12.52 | 11.93 | 11.33 | 10.74 | 10.15 | 9.55 | 8.96 | 7.77
9.0-9.4 HSPF | [8 empty] | 9.0-9.4 HSPF
Size (Btuh) Post | < 15,000 | 15,000-20,999 | 21,000-26,999 | 27,000-32,999 | 33,000-38,999 | 39,000-44,999 | 45,000-53,999 | 54,000-64,999 | Size (Btuh) Post | < 15,000 | 15,000-20,999 | 21,000-26,999 | 27,000-32,999 | 33,000-38,999 | 39,000-44,999 | 45,000-53,999 | 54,000-64,999
Size (Btuh) Pre | [8 empty] | Size (Btuh) Pre
< 15,000 | 2551 | [7 empty] | < 15,000 | 1.62
15,000-20,999 | 4313 | 3826 | [6 empty] | 15,000-20,999 | 2.99 | 2.43
21,000-26,999 | 6075 | 5588 | 5101 | [5 empty] | 21,000-26,999 | 4.36 | 3.8 | 3.23
27,000-32,999 | 7837 | 7350 | 6863 | 6376 |  |  |  |  | 27,000-32,999 | 5.73 | 5.17 | 4.6 | 4.04
33,000-38,999 | 9599 | 9112 | 8625 | 8139 | 7652 |  |  |  | 33,000-38,999 | 7.1 | 6.54 | 5.98 | 5.41 | 4.85
39,000-44,999 | 11361 | 10875 | 10388 | 9901 | 9414 | 8927 |  |  | 39,000-44,999 | 8.47 | 7.91 | 7.35 | 6.78 | 6.22 | 5.66
45,000-53,999 | 13124 | 12637 | 12150 | 11663 | 11176 | 10689 | 10202 |  | 45,000-53,999 | 9.84 | 9.28 | 8.72 | 8.15 | 7.59 | 7.03 | 6.47
54,000-64,999 | 16648 | 16161 | 15674 | 15187 | 14700 | 14213 | 13727 | 12753 | 54,000-64,999 | 12.58 | 12.02 | 11.46 | 10.9 | 10.33 | 9.77 | 9.21 | 8.09
9.5-9.9 HSPF | [8 empty] | 9.5-9.9 HSPF
Size (Btuh) Post | < 15,000 | 15,000-20,999 | 21,000-26,999 | 27,000-32,999 | 33,000-38,999 | 39,000-44,999 | 45,000-53,999 | 54,000-64,999 | Size (Btuh) Post | < 15,000 | 15,000-20,999 | 21,000-26,999 | 27,000-32,999 | 33,000-38,999 | 39,000-44,999 | 45,000-53,999 | 54,000-64,999
Size (Btuh) Pre | [8 empty] | Size (Btuh) Pre
< 15,000 | 2597 | [7 empty] | < 15,000 | 1.65
15,000-20,999 | 4359 | 3895 | [6 empty] | 15,000-20,999 | 3.02 | 2.47
21,000-26,999 | 6121 | 5657 | 5194 | [5 empty] | 21,000-26,999 | 4.39 | 3.85 | 3.3
27,000-32,999 | 7883 | 7420 | 6956 | 6492 |  |  |  |  | 27,000-32,999 | 5.76 | 5.22 | 4.67 | 4.12
33,000-38,999 | 9646 | 9182 | 8718 | 8254 | 7790 |  |  |  | 33,000-38,999 | 7.13 | 6.59 | 6.04 | 5.5 | 4.95
39,000-44,999 | 11408 | 10944 | 10480 | 10016 | 9553 | 9089 |  |  | 39,000-44,999 | 8.5 | 7.96 | 7.41 | 6.87 | 6.32 | 5.77
45,000-53,999 | 13170 | 12706 | 12242 | 11779 | 11315 | 10851 | 10387 |  | 45,000-53,999 | 9.87 | 9.33 | 8.78 | 8.24 | 7.69 | 7.14 | 6.6
54,000-64,999 | 16694 | 16230 | 15767 | 15303 | 14839 | 14375 | 13912 | 12984 | 54,000-64,999 | 12.61 | 12.07 | 11.52 | 10.98 | 10.43 | 9.89 | 9.34 | 8.25
10.0-10.4 HSPF | [8 empty] | 10.0-10.4 HSPF
Size (Btuh) Post | < 15,000 | 15,000-20,999 | 21,000-26,999 | 27,000-32,999 | 33,000-38,999 | 39,000-44,999 | 45,000-53,999 | 54,000-64,999 | Size (Btuh) Post | < 15,000 | 15,000-20,999 | 21,000-26,999 | 27,000-32,999 | 33,000-38,999 | 39,000-44,999 | 45,000-53,999 | 54,000-64,999
Size (Btuh) Pre | [8 empty] | Size (Btuh) Pre
< 15,000 | 2614 | [7 empty] | < 15,000 | 1.66
15,000-20,999 | 4376 | 3921 | [6 empty] | 15,000-20,999 | 3.03 | 2.49
21,000-26,999 | 6139 | 5684 | 5228 | [5 empty] | 21,000-26,999 | 4.4 | 3.86 | 3.32
27,000-32,999 | 7901 | 7446 | 6991 | 6536 |  |  |  |  | 27,000-32,999 | 5.77 | 5.23 | 4.69 | 4.16
33,000-38,999 | 9663 | 9208 | 8753 | 8298 | 7843 |  |  |  | 33,000-38,999 | 7.14 | 6.6 | 6.07 | 5.53 | 4.99
39,000-44,999 | 11425 | 10970 | 10515 | 10060 | 9605 | 9150 |  |  | 39,000-44,999 | 8.52 | 7.98 | 7.44 | 6.9 | 6.36 | 5.82
45,000-53,999 | 13187 | 12732 | 12277 | 11822 | 11367 | 10912 | 10457 |  | 45,000-53,999 | 9.89 | 9.35 | 8.81 | 8.27 | 7.73 | 7.19 | 6.65
54,000-64,999 | 16712 | 16257 | 15801 | 15346 | 14891 | 14436 | 13981 | 13071 | 54,000-64,999 | 12.63 | 12.09 | 11.55 | 11.01 | 10.47 | 9.93 | 9.39 | 8.31
10.5-10.9 HSPF | [8 empty] | 10.5-10.9 HSPF
Size (Btuh) Post | < 15,000 | 15,000-20,999 | 21,000-26,999 | 27,000-32,999 | 33,000-38,999 | 39,000-44,999 | 45,000-53,999 | 54,000-64,999 | Size (Btuh) Post | < 15,000 | 15,000-20,999 | 21,000-26,999 | 27,000-32,999 | 33,000-38,999 | 39,000-44,999 | 45,000-53,999 | 54,000-64,999
Size (Btuh) Pre | [8 empty] | Size (Btuh) Pre
< 15,000 | 2631 | [7 empty] | < 15,000 | 1.67
15,000-20,999 | 4393 | 3946 | [6 empty] | 15,000-20,999 | 3.04 | 2.51
21,000-26,999 | 6155 | 5709 | 5262 | [5 empty] | 21,000-26,999 | 4.42 | 3.88 | 3.35
27,000-32,999 | 7917 | 7471 | 7024 | 6577 |  |  |  |  | 27,000-32,999 | 5.79 | 5.25 | 4.72 | 4.18
33,000-38,999 | 9680 | 9233 | 8786 | 8340 | 7893 |  |  |  | 33,000-38,999 | 7.16 | 6.62 | 6.09 | 5.56 | 5.02
39,000-44,999 | 11442 | 10995 | 10548 | 10102 | 9655 | 9208 |  |  | 39,000-44,999 | 8.53 | 7.99 | 7.46 | 6.93 | 6.39 | 5.86
45,000-53,999 | 13204 | 12757 | 12311 | 11864 | 11417 | 10971 | 10524 |  | 45,000-53,999 | 9.9 | 9.36 | 8.83 | 8.3 | 7.76 | 7.23 | 6.7
54,000-64,999 | 16728 | 16282 | 15835 | 15388 | 14942 | 14495 | 14048 | 13155 | 54,000-64,999 | 12.64 | 12.11 | 11.57 | 11.04 | 10.5 | 9.97 | 9.44 | 8.37
11.0-11.4 HSPF | [8 empty] | 11.0-11.4 HSPF
Size (Btuh) Post | < 15,000 | 15,000-20,999 | 21,000-26,999 | 27,000-32,999 | 33,000-38,999 | 39,000-44,999 | 45,000-53,999 | 54,000-64,999 | Size (Btuh) Post | < 15,000 | 15,000-20,999 | 21,000-26,999 | 27,000-32,999 | 33,000-38,999 | 39,000-44,999 | 45,000-53,999 | 54,000-64,999
Size (Btuh) Pre | [8 empty] | Size (Btuh) Pre
< 15,000 | 2647 | [7 empty] | < 15,000 | 1.69
15,000-20,999 | 4409 | 3971 | [6 empty] | 15,000-20,999 | 3.06 | 2.53
21,000-26,999 | 6171 | 5733 | 5294 | [5 empty] | 21,000-26,999 | 4.43 | 3.9 | 3.37
27,000-32,999 | 7934 | 7495 | 7056 | 6618 |  |  |  |  | 27,000-32,999 | 5.8 | 5.27 | 4.74 | 4.21
33,000-38,999 | 9696 | 9257 | 8819 | 8380 | 7941 |  |  |  | 33,000-38,999 | 7.17 | 6.64 | 6.11 | 5.58 | 5.06
39,000-44,999 | 11458 | 11019 | 10581 | 10142 | 9703 | 9265 |  |  | 39,000-44,999 | 8.54 | 8.01 | 7.48 | 6.95 | 6.43 | 5.9
45,000-53,999 | 13220 | 12782 | 12343 | 11904 | 11466 | 11027 | 10588 |  | 45,000-53,999 | 9.91 | 9.38 | 8.85 | 8.33 | 7.8 | 7.27 | 6.74
54,000-64,999 | 16745 | 16306 | 15867 | 15429 | 14990 | 14551 | 14113 | 13235 | 54,000-64,999 | 12.65 | 12.12 | 11.59 | 11.07 | 10.54 | 10.01 | 9.48 | 8.43
11.5-11.9 HSPF | [8 empty] | 11.5-11.9 HSPF
Size (Btuh) Post | < 15,000 | 15,000-20,999 | 21,000-26,999 | 27,000-32,999 | 33,000-38,999 | 39,000-44,999 | 45,000-53,999 | 54,000-64,999 | Size (Btuh) Post | < 15,000 | 15,000-20,999 | 21,000-26,999 | 27,000-32,999 | 33,000-38,999 | 39,000-44,999 | 45,000-53,999 | 54,000-64,999
Size (Btuh) Pre | [8 empty] | Size (Btuh) Pre
< 15,000 | 2663 | [7 empty] | < 15,000 | 1.7
15,000-20,999 | 4425 | 3994 | [6 empty] | 15,000-20,999 | 3.07 | 2.54
21,000-26,999 | 6187 | 5756 | 5325 | [5 empty] | 21,000-26,999 | 4.44 | 3.92 | 3.39
27,000-32,999 | 7949 | 7518 | 7087 | 6657 |  |  |  |  | 27,000-32,999 | 5.81 | 5.29 | 4.76 | 4.24
33,000-38,999 | 9711 | 9281 | 8850 | 8419 | 7988 |  |  |  | 33,000-38,999 | 7.18 | 6.66 | 6.13 | 5.61 | 5.09
39,000-44,999 | 11474 | 11043 | 10612 | 10181 | 9750 | 9319 |  |  | 39,000-44,999 | 8.55 | 8.03 | 7.5 | 6.98 | 6.46 | 5.94
45,000-53,999 | 13236 | 12805 | 12374 | 11943 | 11512 | 11081 | 10651 |  | 45,000-53,999 | 9.92 | 9.4 | 8.88 | 8.35 | 7.83 | 7.31 | 6.79
54,000-64,999 | 16760 | 16329 | 15898 | 15468 | 15037 | 14606 | 14175 | 13313 | 54,000-64,999 | 12.66 | 12.14 | 11.62 | 11.09 | 10.57 | 10.05 | 9.53 | 8.48
12.0+ HSPF | [8 empty] | 12.0+ HSPF
Size (Btuh) Post | < 15,000 | 15,000-20,999 | 21,000-26,999 | 27,000-32,999 | 33,000-38,999 | 39,000-44,999 | 45,000-53,999 | 54,000-64,999 | Size (Btuh) Post | < 15,000 | 15,000-20,999 | 21,000-26,999 | 27,000-32,999 | 33,000-38,999 | 39,000-44,999 | 45,000-53,999 | 54,000-64,999
Size (Btuh) Pre | [8 empty] | Size (Btuh) Pre
< 15,000 | 2672 | [7 empty] | < 15,000 | 1.7
15,000-20,999 | 4434 | 4008 | [6 empty] | 15,000-20,999 | 3.07 | 2.55
21,000-26,999 | 6196 | 5770 | 5343 | [5 empty] | 21,000-26,999 | 4.44 | 3.92 | 3.41
27,000-32,999 | 7958 | 7532 | 7106 | 6679 |  |  |  |  | 27,000-32,999 | 5.81 | 5.3 | 4.78 | 4.26
33,000-38,999 | 9720 | 9294 | 8868 | 8441 | 8015 |  |  |  | 33,000-38,999 | 7.19 | 6.67 | 6.15 | 5.63 | 5.11
39,000-44,999 | 11483 | 11056 | 10630 | 10204 | 9777 | 9351 |  |  | 39,000-44,999 | 8.56 | 8.04 | 7.52 | 7 | 6.48 | 5.96
45,000-53,999 | 13245 | 12818 | 12392 | 11966 | 11540 | 11113 | 10687 |  | 45,000-53,999 | 9.93 | 9.41 | 8.89 | 8.37 | 7.85 | 7.33 | 6.81
54,000-64,999 | 16769 | 16343 | 15917 | 15490 | 15064 | 14638 | 14211 | 13359 | 54,000-64,999 | 12.67 | 12.15 | 11.63 | 11.11 | 10.59 | 10.07 | 9.55 | 8.51
Table A‑28: Central Energy Savings (Heating kWh) for 3.41 HSPF Baseline—Zone 3 | [8 empty] | Table A‑68: Central Winter Demand Savings for 3.41 HSPF Baseline—Zone 3
8.5-8.9 HSPF | [8 empty] | 8.5-8.9 HSPF
Size (Btuh) Post | < 15,000 | 15,000-20,999 | 21,000-26,999 | 27,000-32,999 | 33,000-38,999 | 39,000-44,999 | 45,000-53,999 | 54,000-64,999 | Size (Btuh) Post | < 15,000 | 15,000-20,999 | 21,000-26,999 | 27,000-32,999 | 33,000-38,999 | 39,000-44,999 | 45,000-53,999 | 54,000-64,999
Size (Btuh) Pre | [8 empty] | Size (Btuh) Pre
< 15,000 | 1613 | [7 empty] | < 15,000 | 1.51
15,000-20,999 | 2764 | 2420 | [6 empty] | 15,000-20,999 | 2.6 | 2.27
21,000-26,999 | 3914 | 3570 | 3227 | [5 empty] | 21,000-26,999 | 3.68 | 3.35 | 3.02
27,000-32,999 | 5064 | 4720 | 4377 | 4034 |  |  |  |  | 27,000-32,999 | 4.77 | 4.44 | 4.11 | 3.78
33,000-38,999 | 6214 | 5870 | 5527 | 5184 | 4840 |  |  |  | 33,000-38,999 | 5.85 | 5.52 | 5.19 | 4.86 | 4.53
39,000-44,999 | 7364 | 7020 | 6677 | 6334 | 5991 | 5647 |  |  | 39,000-44,999 | 6.94 | 6.61 | 6.28 | 5.95 | 5.62 | 5.29
45,000-53,999 | 8514 | 8170 | 7827 | 7484 | 7141 | 6797 | 6454 |  | 45,000-53,999 | 8.02 | 7.69 | 7.36 | 7.03 | 6.7 | 6.37 | 6.05
54,000-64,999 | 10814 | 10470 | 10127 | 9784 | 9441 | 9097 | 8754 | 8067 | 54,000-64,999 | 10.19 | 9.86 | 9.53 | 9.2 | 8.87 | 8.54 | 8.22 | 7.56
9.0-9.4 HSPF | [8 empty] | 9.0-9.4 HSPF
Size (Btuh) Post | < 15,000 | 15,000-20,999 | 21,000-26,999 | 27,000-32,999 | 33,000-38,999 | 39,000-44,999 | 45,000-53,999 | 54,000-64,999 | Size (Btuh) Post | < 15,000 | 15,000-20,999 | 21,000-26,999 | 27,000-32,999 | 33,000-38,999 | 39,000-44,999 | 45,000-53,999 | 54,000-64,999
Size (Btuh) Pre | [8 empty] | Size (Btuh) Pre
< 15,000 | 1672 | [7 empty] | < 15,000 | 1.57
15,000-20,999 | 2822 | 2508 | [6 empty] | 15,000-20,999 | 2.65 | 2.35
21,000-26,999 | 3972 | 3658 | 3343 | [5 empty] | 21,000-26,999 | 3.74 | 3.44 | 3.13
27,000-32,999 | 5122 | 4808 | 4493 | 4179 |  |  |  |  | 27,000-32,999 | 4.82 | 4.52 | 4.22 | 3.92
33,000-38,999 | 6272 | 5958 | 5643 | 5329 | 5015 |  |  |  | 33,000-38,999 | 5.91 | 5.61 | 5.3 | 5 | 4.7
39,000-44,999 | 7422 | 7108 | 6793 | 6479 | 6165 | 5851 |  |  | 39,000-44,999 | 6.99 | 6.69 | 6.39 | 6.09 | 5.79 | 5.48
45,000-53,999 | 8572 | 8258 | 7944 | 7629 | 7315 | 7001 | 6687 |  | 45,000-53,999 | 8.08 | 7.78 | 7.47 | 7.17 | 6.87 | 6.57 | 6.27
54,000-64,999 | 10872 | 10558 | 10244 | 9929 | 9615 | 9301 | 8987 | 8358 | 54,000-64,999 | 10.25 | 9.95 | 9.64 | 9.34 | 9.04 | 8.74 | 8.44 | 7.84
9.5-9.9 HSPF | [8 empty] | 9.5-9.9 HSPF
Size (Btuh) Post | < 15,000 | 15,000-20,999 | 21,000-26,999 | 27,000-32,999 | 33,000-38,999 | 39,000-44,999 | 45,000-53,999 | 54,000-64,999 | Size (Btuh) Post | < 15,000 | 15,000-20,999 | 21,000-26,999 | 27,000-32,999 | 33,000-38,999 | 39,000-44,999 | 45,000-53,999 | 54,000-64,999
Size (Btuh) Pre | [8 empty] | Size (Btuh) Pre
< 15,000 | 1702 | [7 empty] | < 15,000 | 1.6
15,000-20,999 | 2852 | 2553 | [6 empty] | 15,000-20,999 | 2.68 | 2.39
21,000-26,999 | 4002 | 3703 | 3404 | [5 empty] | 21,000-26,999 | 3.77 | 3.48 | 3.19
27,000-32,999 | 5152 | 4853 | 4554 | 4255 |  |  |  |  | 27,000-32,999 | 4.85 | 4.56 | 4.28 | 3.99
33,000-38,999 | 6302 | 6003 | 5704 | 5405 | 5106 |  |  |  | 33,000-38,999 | 5.94 | 5.65 | 5.36 | 5.08 | 4.79
39,000-44,999 | 7452 | 7153 | 6854 | 6555 | 6256 | 5957 |  |  | 39,000-44,999 | 7.02 | 6.73 | 6.45 | 6.16 | 5.87 | 5.59
45,000-53,999 | 8602 | 8303 | 8004 | 7705 | 7406 | 7107 | 6808 |  | 45,000-53,999 | 8.11 | 7.82 | 7.53 | 7.25 | 6.96 | 6.67 | 6.38
54,000-64,999 | 10902 | 10603 | 10304 | 10005 | 9706 | 9407 | 9108 | 8509 | 54,000-64,999 | 10.28 | 9.99 | 9.7 | 9.42 | 9.13 | 8.84 | 8.55 | 7.98
10.0-10.4 HSPF | [8 empty] | 10.0-10.4 HSPF
Size (Btuh) Post | < 15,000 | 15,000-20,999 | 21,000-26,999 | 27,000-32,999 | 33,000-38,999 | 39,000-44,999 | 45,000-53,999 | 54,000-64,999 | Size (Btuh) Post | < 15,000 | 15,000-20,999 | 21,000-26,999 | 27,000-32,999 | 33,000-38,999 | 39,000-44,999 | 45,000-53,999 | 54,000-64,999
Size (Btuh) Pre | [8 empty] | Size (Btuh) Pre
< 15,000 | 1713 | [7 empty] | < 15,000 | 1.61
15,000-20,999 | 2863 | 2570 | [6 empty] | 15,000-20,999 | 2.69 | 2.41
21,000-26,999 | 4013 | 3720 | 3427 | [5 empty] | 21,000-26,999 | 3.78 | 3.5 | 3.21
27,000-32,999 | 5163 | 4870 | 4577 | 4283 |  |  |  |  | 27,000-32,999 | 4.86 | 4.58 | 4.3 | 4.02
33,000-38,999 | 6313 | 6020 | 5727 | 5433 | 5140 |  |  |  | 33,000-38,999 | 5.95 | 5.67 | 5.38 | 5.1 | 4.82
39,000-44,999 | 7463 | 7170 | 6877 | 6583 | 6290 | 5996 |  |  | 39,000-44,999 | 7.03 | 6.75 | 6.47 | 6.19 | 5.91 | 5.62
45,000-53,999 | 8613 | 8320 | 8027 | 7733 | 7440 | 7146 | 6853 |  | 45,000-53,999 | 8.12 | 7.84 | 7.55 | 7.27 | 6.99 | 6.71 | 6.43
54,000-64,999 | 10914 | 10620 | 10327 | 10033 | 9740 | 9446 | 9153 | 8566 | 54,000-64,999 | 10.29 | 10.01 | 9.72 | 9.44 | 9.16 | 8.88 | 8.6 | 8.03
10.5-10.9 HSPF | [8 empty] | 10.5-10.9 HSPF
Size (Btuh) Post | < 15,000 | 15,000-20,999 | 21,000-26,999 | 27,000-32,999 | 33,000-38,999 | 39,000-44,999 | 45,000-53,999 | 54,000-64,999 | Size (Btuh) Post | < 15,000 | 15,000-20,999 | 21,000-26,999 | 27,000-32,999 | 33,000-38,999 | 39,000-44,999 | 45,000-53,999 | 54,000-64,999
Size (Btuh) Pre | [8 empty] | Size (Btuh) Pre
< 15,000 | 1724 | [7 empty] | < 15,000 | 1.62
15,000-20,999 | 2874 | 2586 | [6 empty] | 15,000-20,999 | 2.7 | 2.43
21,000-26,999 | 4024 | 3736 | 3448 | [5 empty] | 21,000-26,999 | 3.79 | 3.51 | 3.23
27,000-32,999 | 5174 | 4886 | 4598 | 4310 |  |  |  |  | 27,000-32,999 | 4.87 | 4.6 | 4.32 | 4.04
33,000-38,999 | 6324 | 6036 | 5748 | 5461 | 5173 |  |  |  | 33,000-38,999 | 5.96 | 5.68 | 5.41 | 5.13 | 4.85
39,000-44,999 | 7474 | 7186 | 6898 | 6611 | 6323 | 6035 |  |  | 39,000-44,999 | 7.04 | 6.77 | 6.49 | 6.21 | 5.94 | 5.66
45,000-53,999 | 8624 | 8336 | 8049 | 7761 | 7473 | 7185 | 6897 |  | 45,000-53,999 | 8.13 | 7.85 | 7.58 | 7.3 | 7.02 | 6.75 | 6.47
54,000-64,999 | 10924 | 10637 | 10349 | 10061 | 9773 | 9485 | 9197 | 8621 | 54,000-64,999 | 10.3 | 10.02 | 9.75 | 9.47 | 9.19 | 8.92 | 8.64 | 8.09
11.0-11.4 HSPF | [8 empty] | 11.0-11.4 HSPF
Size (Btuh) Post | < 15,000 | 15,000-20,999 | 21,000-26,999 | 27,000-32,999 | 33,000-38,999 | 39,000-44,999 | 45,000-53,999 | 54,000-64,999 | Size (Btuh) Post | < 15,000 | 15,000-20,999 | 21,000-26,999 | 27,000-32,999 | 33,000-38,999 | 39,000-44,999 | 45,000-53,999 | 54,000-64,999
Size (Btuh) Pre | [8 empty] | Size (Btuh) Pre
< 15,000 | 1735 | [7 empty] | < 15,000 | 1.63
15,000-20,999 | 2885 | 2602 | [6 empty] | 15,000-20,999 | 2.71 | 2.44
21,000-26,999 | 4035 | 3752 | 3469 | [5 empty] | 21,000-26,999 | 3.8 | 3.53 | 3.26
27,000-32,999 | 5185 | 4902 | 4619 | 4337 |  |  |  |  | 27,000-32,999 | 4.88 | 4.61 | 4.34 | 4.07
33,000-38,999 | 6335 | 6052 | 5770 | 5487 | 5204 |  |  |  | 33,000-38,999 | 5.97 | 5.7 | 5.43 | 5.15 | 4.88
39,000-44,999 | 7485 | 7202 | 6920 | 6637 | 6354 | 6072 |  |  | 39,000-44,999 | 7.05 | 6.78 | 6.51 | 6.24 | 5.97 | 5.7
45,000-53,999 | 8635 | 8352 | 8070 | 7787 | 7504 | 7222 | 6939 |  | 45,000-53,999 | 8.14 | 7.87 | 7.6 | 7.32 | 7.05 | 6.78 | 6.51
54,000-64,999 | 10935 | 10652 | 10370 | 10087 | 9804 | 9522 | 9239 | 8674 | 54,000-64,999 | 10.31 | 10.04 | 9.77 | 9.49 | 9.22 | 8.95 | 8.68 | 8.14
11.5-11.9 HSPF | [8 empty] | 11.5-11.9 HSPF
Size (Btuh) Post | < 15,000 | 15,000-20,999 | 21,000-26,999 | 27,000-32,999 | 33,000-38,999 | 39,000-44,999 | 45,000-53,999 | 54,000-64,999 | Size (Btuh) Post | < 15,000 | 15,000-20,999 | 21,000-26,999 | 27,000-32,999 | 33,000-38,999 | 39,000-44,999 | 45,000-53,999 | 54,000-64,999
Size (Btuh) Pre | [8 empty] | Size (Btuh) Pre
< 15,000 | 1745 | [7 empty] | < 15,000 | 1.64
15,000-20,999 | 2895 | 2617 | [6 empty] | 15,000-20,999 | 2.72 | 2.46
21,000-26,999 | 4045 | 3767 | 3490 | [5 empty] | 21,000-26,999 | 3.81 | 3.54 | 3.27
27,000-32,999 | 5195 | 4917 | 4640 | 4362 |  |  |  |  | 27,000-32,999 | 4.89 | 4.63 | 4.36 | 4.09
33,000-38,999 | 6345 | 6067 | 5790 | 5512 | 5235 |  |  |  | 33,000-38,999 | 5.98 | 5.71 | 5.44 | 5.18 | 4.91
39,000-44,999 | 7495 | 7217 | 6940 | 6662 | 6385 | 6107 |  |  | 39,000-44,999 | 7.06 | 6.8 | 6.53 | 6.26 | 6 | 5.73
45,000-53,999 | 8645 | 8368 | 8090 | 7812 | 7535 | 7257 | 6980 |  | 45,000-53,999 | 8.15 | 7.88 | 7.62 | 7.35 | 7.08 | 6.82 | 6.55
54,000-64,999 | 10945 | 10668 | 10390 | 10112 | 9835 | 9557 | 9280 | 8724 | 54,000-64,999 | 10.32 | 10.05 | 9.79 | 9.52 | 9.25 | 8.99 | 8.72 | 8.19
12.0+ HSPF | [8 empty] | 12.0+ HSPF
Size (Btuh) Post | < 15,000 | 15,000-20,999 | 21,000-26,999 | 27,000-32,999 | 33,000-38,999 | 39,000-44,999 | 45,000-53,999 | 54,000-64,999 | Size (Btuh) Post | < 15,000 | 15,000-20,999 | 21,000-26,999 | 27,000-32,999 | 33,000-38,999 | 39,000-44,999 | 45,000-53,999 | 54,000-64,999
Size (Btuh) Pre | [8 empty] | Size (Btuh) Pre
< 15,000 | 1751 | [7 empty] | < 15,000 | 1.64
15,000-20,999 | 2901 | 2626 | [6 empty] | 15,000-20,999 | 2.73 | 2.46
21,000-26,999 | 4051 | 3776 | 3502 | [5 empty] | 21,000-26,999 | 3.81 | 3.55 | 3.29
27,000-32,999 | 5201 | 4926 | 4652 | 4377 |  |  |  |  | 27,000-32,999 | 4.9 | 4.63 | 4.37 | 4.11
33,000-38,999 | 6351 | 6076 | 5802 | 5527 | 5252 |  |  |  | 33,000-38,999 | 5.98 | 5.72 | 5.46 | 5.19 | 4.93
39,000-44,999 | 7501 | 7226 | 6952 | 6677 | 6402 | 6128 |  |  | 39,000-44,999 | 7.07 | 6.8 | 6.54 | 6.28 | 6.01 | 5.75
45,000-53,999 | 8651 | 8376 | 8102 | 7827 | 7552 | 7278 | 7003 |  | 45,000-53,999 | 8.15 | 7.89 | 7.63 | 7.36 | 7.1 | 6.84 | 6.57
54,000-64,999 | 10951 | 10676 | 10402 | 10127 | 9853 | 9578 | 9303 | 8754 | 54,000-64,999 | 10.32 | 10.06 | 9.8 | 9.53 | 9.27 | 9.01 | 8.74 | 8.22
Table A‑29: Central Energy Savings (Heating kWh) for 3.41 HSPF Baseline—Zone 4 | [8 empty] | Table A‑69: Central Winter Demand Savings for 3.41 HSPF Baseline—Zone 4
8.5-8.9 HSPF | [8 empty] | 8.5-8.9 HSPF
Size (Btuh) Post | < 15,000 | 15,000-20,999 | 21,000-26,999 | 27,000-32,999 | 33,000-38,999 | 39,000-44,999 | 45,000-53,999 | 54,000-64,999 | Size (Btuh) Post | < 15,000 | 15,000-20,999 | 21,000-26,999 | 27,000-32,999 | 33,000-38,999 | 39,000-44,999 | 45,000-53,999 | 54,000-64,999
Size (Btuh) Pre | [8 empty] | Size (Btuh) Pre
< 15,000 | 1083 | [7 empty] | < 15,000 | 1.16
15,000-20,999 | 1855 | 1625 | [6 empty] | 15,000-20,999 | 1.99 | 1.74
21,000-26,999 | 2627 | 2397 | 2167 | [5 empty] | 21,000-26,999 | 2.82 | 2.57 | 2.32
27,000-32,999 | 3399 | 3169 | 2939 | 2709 |  |  |  |  | 27,000-32,999 | 3.65 | 3.4 | 3.15 | 2.9
33,000-38,999 | 4171 | 3941 | 3711 | 3481 | 3250 |  |  |  | 33,000-38,999 | 4.47 | 4.23 | 3.98 | 3.73 | 3.48
39,000-44,999 | 4943 | 4713 | 4483 | 4253 | 4022 | 3792 |  |  | 39,000-44,999 | 5.3 | 5.05 | 4.81 | 4.56 | 4.31 | 4.06
45,000-53,999 | 5715 | 5485 | 5255 | 5024 | 4794 | 4564 | 4334 |  | 45,000-53,999 | 6.13 | 5.88 | 5.63 | 5.39 | 5.14 | 4.89 | 4.64
54,000-64,999 | 7259 | 7029 | 6798 | 6568 | 6338 | 6108 | 5878 | 5417 | 54,000-64,999 | 7.79 | 7.54 | 7.29 | 7.04 | 6.8 | 6.55 | 6.3 | 5.8
9.0-9.4 HSPF | [8 empty] | 9.0-9.4 HSPF
Size (Btuh) Post | < 15,000 | 15,000-20,999 | 21,000-26,999 | 27,000-32,999 | 33,000-38,999 | 39,000-44,999 | 45,000-53,999 | 54,000-64,999 | Size (Btuh) Post | < 15,000 | 15,000-20,999 | 21,000-26,999 | 27,000-32,999 | 33,000-38,999 | 39,000-44,999 | 45,000-53,999 | 54,000-64,999
Size (Btuh) Pre | [8 empty] | Size (Btuh) Pre
< 15,000 | 1123 | [7 empty] | < 15,000 | 1.2
15,000-20,999 | 1894 | 1684 | [6 empty] | 15,000-20,999 | 2.03 | 1.8
21,000-26,999 | 2666 | 2456 | 2245 | [5 empty] | 21,000-26,999 | 2.86 | 2.63 | 2.41
27,000-32,999 | 3438 | 3228 | 3017 | 2806 |  |  |  |  | 27,000-32,999 | 3.69 | 3.46 | 3.23 | 3.01
33,000-38,999 | 4210 | 3999 | 3789 | 3578 | 3368 |  |  |  | 33,000-38,999 | 4.52 | 4.29 | 4.06 | 3.84 | 3.61
39,000-44,999 | 4982 | 4771 | 4561 | 4350 | 4139 | 3929 |  |  | 39,000-44,999 | 5.34 | 5.12 | 4.89 | 4.66 | 4.44 | 4.21
45,000-53,999 | 5754 | 5543 | 5333 | 5122 | 4911 | 4701 | 4490 |  | 45,000-53,999 | 6.17 | 5.94 | 5.72 | 5.49 | 5.26 | 5.04 | 4.81
54,000-64,999 | 7298 | 7087 | 6876 | 6666 | 6455 | 6244 | 6034 | 5613 | 54,000-64,999 | 7.83 | 7.6 | 7.37 | 7.15 | 6.92 | 6.69 | 6.47 | 6.01
9.5-9.9 HSPF | [8 empty] | 9.5-9.9 HSPF
Size (Btuh) Post | < 15,000 | 15,000-20,999 | 21,000-26,999 | 27,000-32,999 | 33,000-38,999 | 39,000-44,999 | 45,000-53,999 | 54,000-64,999 | Size (Btuh) Post | < 15,000 | 15,000-20,999 | 21,000-26,999 | 27,000-32,999 | 33,000-38,999 | 39,000-44,999 | 45,000-53,999 | 54,000-64,999
Size (Btuh) Pre | [8 empty] | Size (Btuh) Pre
< 15,000 | 1143 | [7 empty] | < 15,000 | 1.22
15,000-20,999 | 1915 | 1714 | [6 empty] | 15,000-20,999 | 2.05 | 1.84
21,000-26,999 | 2687 | 2486 | 2286 | [5 empty] | 21,000-26,999 | 2.88 | 2.67 | 2.45
27,000-32,999 | 3458 | 3258 | 3057 | 2857 |  |  |  |  | 27,000-32,999 | 3.71 | 3.49 | 3.28 | 3.06
33,000-38,999 | 4230 | 4030 | 3829 | 3629 | 3428 |  |  |  | 33,000-38,999 | 4.54 | 4.32 | 4.11 | 3.89 | 3.67
39,000-44,999 | 5002 | 4802 | 4601 | 4401 | 4200 | 4000 |  |  | 39,000-44,999 | 5.37 | 5.15 | 4.93 | 4.72 | 4.5 | 4.29
45,000-53,999 | 5774 | 5574 | 5373 | 5173 | 4972 | 4772 | 4571 |  | 45,000-53,999 | 6.19 | 5.98 | 5.76 | 5.55 | 5.33 | 5.11 | 4.9
54,000-64,999 | 7318 | 7117 | 6917 | 6716 | 6516 | 6315 | 6115 | 5714 | 54,000-64,999 | 7.85 | 7.63 | 7.42 | 7.2 | 6.99 | 6.77 | 6.55 | 6.12
10.0-10.4 HSPF | [8 empty] | 10.0-10.4 HSPF
Size (Btuh) Post | < 15,000 | 15,000-20,999 | 21,000-26,999 | 27,000-32,999 | 33,000-38,999 | 39,000-44,999 | 45,000-53,999 | 54,000-64,999 | Size (Btuh) Post | < 15,000 | 15,000-20,999 | 21,000-26,999 | 27,000-32,999 | 33,000-38,999 | 39,000-44,999 | 45,000-53,999 | 54,000-64,999
Size (Btuh) Pre | [8 empty] | Size (Btuh) Pre
< 15,000 | 1150 | [7 empty] | < 15,000 | 1.23
15,000-20,999 | 1922 | 1726 | [6 empty] | 15,000-20,999 | 2.06 | 1.85
21,000-26,999 | 2694 | 2497 | 2301 | [5 empty] | 21,000-26,999 | 2.89 | 2.68 | 2.47
27,000-32,999 | 3466 | 3269 | 3073 | 2876 |  |  |  |  | 27,000-32,999 | 3.72 | 3.51 | 3.29 | 3.08
33,000-38,999 | 4238 | 4041 | 3845 | 3648 | 3451 |  |  |  | 33,000-38,999 | 4.55 | 4.33 | 4.12 | 3.91 | 3.7
39,000-44,999 | 5010 | 4813 | 4616 | 4420 | 4223 | 4026 |  |  | 39,000-44,999 | 5.37 | 5.16 | 4.95 | 4.74 | 4.53 | 4.32
45,000-53,999 | 5782 | 5585 | 5388 | 5192 | 4995 | 4798 | 4602 |  | 45,000-53,999 | 6.2 | 5.99 | 5.78 | 5.57 | 5.35 | 5.14 | 4.93
54,000-64,999 | 7326 | 7129 | 6932 | 6735 | 6539 | 6342 | 6145 | 5752 | 54,000-64,999 | 7.86 | 7.65 | 7.43 | 7.22 | 7.01 | 6.8 | 6.59 | 6.16
10.5-10.9 HSPF | [8 empty] | 10.5-10.9 HSPF
Size (Btuh) Post | < 15,000 | 15,000-20,999 | 21,000-26,999 | 27,000-32,999 | 33,000-38,999 | 39,000-44,999 | 45,000-53,999 | 54,000-64,999 | Size (Btuh) Post | < 15,000 | 15,000-20,999 | 21,000-26,999 | 27,000-32,999 | 33,000-38,999 | 39,000-44,999 | 45,000-53,999 | 54,000-64,999
Size (Btuh) Pre | [8 empty] | Size (Btuh) Pre
< 15,000 | 1158 | [7 empty] | < 15,000 | 1.24
15,000-20,999 | 1930 | 1737 | [6 empty] | 15,000-20,999 | 2.07 | 1.86
21,000-26,999 | 2702 | 2508 | 2315 | [5 empty] | 21,000-26,999 | 2.9 | 2.69 | 2.48
27,000-32,999 | 3473 | 3280 | 3087 | 2894 |  |  |  |  | 27,000-32,999 | 3.73 | 3.52 | 3.31 | 3.1
33,000-38,999 | 4245 | 4052 | 3859 | 3666 | 3473 |  |  |  | 33,000-38,999 | 4.55 | 4.35 | 4.14 | 3.93 | 3.72
39,000-44,999 | 5017 | 4824 | 4631 | 4438 | 4245 | 4052 |  |  | 39,000-44,999 | 5.38 | 5.17 | 4.97 | 4.76 | 4.55 | 4.34
45,000-53,999 | 5789 | 5596 | 5403 | 5210 | 5017 | 4824 | 4631 |  | 45,000-53,999 | 6.21 | 6 | 5.79 | 5.59 | 5.38 | 5.17 | 4.96
54,000-64,999 | 7333 | 7140 | 6947 | 6754 | 6561 | 6368 | 6175 | 5789 | 54,000-64,999 | 7.87 | 7.66 | 7.45 | 7.24 | 7.03 | 6.83 | 6.62 | 6.2
11.0-11.4 HSPF | [8 empty] | 11.0-11.4 HSPF
Size (Btuh) Post | < 15,000 | 15,000-20,999 | 21,000-26,999 | 27,000-32,999 | 33,000-38,999 | 39,000-44,999 | 45,000-53,999 | 54,000-64,999 | Size (Btuh) Post | < 15,000 | 15,000-20,999 | 21,000-26,999 | 27,000-32,999 | 33,000-38,999 | 39,000-44,999 | 45,000-53,999 | 54,000-64,999
Size (Btuh) Pre | [8 empty] | Size (Btuh) Pre
< 15,000 | 1165 | [7 empty] | < 15,000 | 1.25
15,000-20,999 | 1937 | 1747 | [6 empty] | 15,000-20,999 | 2.08 | 1.87
21,000-26,999 | 2709 | 2519 | 2330 | [5 empty] | 21,000-26,999 | 2.9 | 2.7 | 2.5
27,000-32,999 | 3480 | 3291 | 3101 | 2912 |  |  |  |  | 27,000-32,999 | 3.73 | 3.53 | 3.32 | 3.12
33,000-38,999 | 4252 | 4063 | 3873 | 3684 | 3494 |  |  |  | 33,000-38,999 | 4.56 | 4.36 | 4.15 | 3.95 | 3.75
39,000-44,999 | 5024 | 4835 | 4645 | 4456 | 4266 | 4077 |  |  | 39,000-44,999 | 5.39 | 5.18 | 4.98 | 4.78 | 4.57 | 4.37
45,000-53,999 | 5796 | 5607 | 5417 | 5228 | 5038 | 4849 | 4659 |  | 45,000-53,999 | 6.22 | 6.01 | 5.81 | 5.61 | 5.4 | 5.2 | 4.99
54,000-64,999 | 7340 | 7150 | 6961 | 6771 | 6582 | 6392 | 6203 | 5824 | 54,000-64,999 | 7.87 | 7.67 | 7.47 | 7.26 | 7.06 | 6.85 | 6.65 | 6.24
11.5-11.9 HSPF | [8 empty] | 11.5-11.9 HSPF
Size (Btuh) Post | < 15,000 | 15,000-20,999 | 21,000-26,999 | 27,000-32,999 | 33,000-38,999 | 39,000-44,999 | 45,000-53,999 | 54,000-64,999 | Size (Btuh) Post | < 15,000 | 15,000-20,999 | 21,000-26,999 | 27,000-32,999 | 33,000-38,999 | 39,000-44,999 | 45,000-53,999 | 54,000-64,999
Size (Btuh) Pre | [8 empty] | Size (Btuh) Pre
< 15,000 | 1172 | [7 empty] | < 15,000 | 1.26
15,000-20,999 | 1943 | 1757 | [6 empty] | 15,000-20,999 | 2.08 | 1.88
21,000-26,999 | 2715 | 2529 | 2343 | [5 empty] | 21,000-26,999 | 2.91 | 2.71 | 2.51
27,000-32,999 | 3487 | 3301 | 3115 | 2929 |  |  |  |  | 27,000-32,999 | 3.74 | 3.54 | 3.34 | 3.14
33,000-38,999 | 4259 | 4073 | 3887 | 3701 | 3515 |  |  |  | 33,000-38,999 | 4.57 | 4.37 | 4.17 | 3.97 | 3.77
39,000-44,999 | 5031 | 4845 | 4659 | 4473 | 4287 | 4101 |  |  | 39,000-44,999 | 5.4 | 5.2 | 5 | 4.8 | 4.6 | 4.39
45,000-53,999 | 5803 | 5617 | 5431 | 5245 | 5059 | 4872 | 4686 |  | 45,000-53,999 | 6.22 | 6.02 | 5.82 | 5.62 | 5.42 | 5.22 | 5.02
54,000-64,999 | 7347 | 7161 | 6975 | 6788 | 6602 | 6416 | 6230 | 5858 | 54,000-64,999 | 7.88 | 7.68 | 7.48 | 7.28 | 7.08 | 6.88 | 6.68 | 6.28
12.0+ HSPF | [8 empty] | 12.0+ HSPF
Size (Btuh) Post | < 15,000 | 15,000-20,999 | 21,000-26,999 | 27,000-32,999 | 33,000-38,999 | 39,000-44,999 | 45,000-53,999 | 54,000-64,999 | Size (Btuh) Post | < 15,000 | 15,000-20,999 | 21,000-26,999 | 27,000-32,999 | 33,000-38,999 | 39,000-44,999 | 45,000-53,999 | 54,000-64,999
Size (Btuh) Pre | [8 empty] | Size (Btuh) Pre
< 15,000 | 1176 | [7 empty] | < 15,000 | 1.26
15,000-20,999 | 1947 | 1763 | [6 empty] | 15,000-20,999 | 2.09 | 1.89
21,000-26,999 | 2719 | 2535 | 2351 | [5 empty] | 21,000-26,999 | 2.92 | 2.72 | 2.52
27,000-32,999 | 3491 | 3307 | 3123 | 2939 |  |  |  |  | 27,000-32,999 | 3.74 | 3.55 | 3.35 | 3.15
33,000-38,999 | 4263 | 4079 | 3895 | 3711 | 3527 |  |  |  | 33,000-38,999 | 4.57 | 4.37 | 4.18 | 3.98 | 3.78
39,000-44,999 | 5035 | 4851 | 4667 | 4483 | 4299 | 4114 |  |  | 39,000-44,999 | 5.4 | 5.2 | 5 | 4.81 | 4.61 | 4.41
45,000-53,999 | 5807 | 5623 | 5439 | 5255 | 5070 | 4886 | 4702 |  | 45,000-53,999 | 6.23 | 6.03 | 5.83 | 5.63 | 5.44 | 5.24 | 5.04
54,000-64,999 | 7351 | 7167 | 6983 | 6798 | 6614 | 6430 | 6246 | 5878 | 54,000-64,999 | 7.88 | 7.69 | 7.49 | 7.29 | 7.09 | 6.89 | 6.7 | 6.3
Table A‑30: Central Energy Savings (Heating kWh) for 3.41 HSPF Baseline—Zone 5 | [8 empty] | Table A‑70: Central Winter Demand Savings for 3.41 HSPF Baseline—Zone 5
8.5-8.9 HSPF | [8 empty] | 8.5-8.9 HSPF
Size (Btuh) Post | < 15,000 | 15,000-20,999 | 21,000-26,999 | 27,000-32,999 | 33,000-38,999 | 39,000-44,999 | 45,000-53,999 | 54,000-64,999 | Size (Btuh) Post | < 15,000 | 15,000-20,999 | 21,000-26,999 | 27,000-32,999 | 33,000-38,999 | 39,000-44,999 | 45,000-53,999 | 54,000-64,999
Size (Btuh) Pre | [8 empty] | Size (Btuh) Pre
< 15,000 | 2563 | [7 empty] | < 15,000 | 1
15,000-20,999 | 4390 | 3844 | [6 empty] | 15,000-20,999 | 1.72 | 1.5
21,000-26,999 | 6216 | 5671 | 5126 | [5 empty] | 21,000-26,999 | 2.43 | 2.22 | 2
27,000-32,999 | 8043 | 7498 | 6953 | 6407 |  |  |  |  | 27,000-32,999 | 3.14 | 2.93 | 2.72 | 2.51
33,000-38,999 | 9870 | 9324 | 8779 | 8234 | 7689 |  |  |  | 33,000-38,999 | 3.86 | 3.65 | 3.43 | 3.22 | 3.01
39,000-44,999 | 11696 | 11151 | 10606 | 10061 | 9516 | 8970 |  |  | 39,000-44,999 | 4.57 | 4.36 | 4.15 | 3.93 | 3.72 | 3.51
45,000-53,999 | 13523 | 12978 | 12432 | 11887 | 11342 | 10797 | 10252 |  | 45,000-53,999 | 5.29 | 5.07 | 4.86 | 4.65 | 4.43 | 4.22 | 4.01
54,000-64,999 | 17176 | 16631 | 16086 | 15541 | 14995 | 14450 | 13905 | 12815 | 54,000-64,999 | 6.71 | 6.5 | 6.29 | 6.08 | 5.86 | 5.65 | 5.44 | 5.01
9.0-9.4 HSPF | [8 empty] | 9.0-9.4 HSPF
Size (Btuh) Post | < 15,000 | 15,000-20,999 | 21,000-26,999 | 27,000-32,999 | 33,000-38,999 | 39,000-44,999 | 45,000-53,999 | 54,000-64,999 | Size (Btuh) Post | < 15,000 | 15,000-20,999 | 21,000-26,999 | 27,000-32,999 | 33,000-38,999 | 39,000-44,999 | 45,000-53,999 | 54,000-64,999
Size (Btuh) Pre | [8 empty] | Size (Btuh) Pre
< 15,000 | 2655 | [7 empty] | < 15,000 | 1.04
15,000-20,999 | 4482 | 3983 | [6 empty] | 15,000-20,999 | 1.75 | 1.56
21,000-26,999 | 6309 | 5810 | 5311 | [5 empty] | 21,000-26,999 | 2.47 | 2.27 | 2.08
27,000-32,999 | 8135 | 7636 | 7137 | 6638 |  |  |  |  | 27,000-32,999 | 3.18 | 2.99 | 2.79 | 2.6
33,000-38,999 | 9962 | 9463 | 8964 | 8465 | 7966 |  |  |  | 33,000-38,999 | 3.89 | 3.7 | 3.5 | 3.31 | 3.12
39,000-44,999 | 11789 | 11290 | 10791 | 10292 | 9793 | 9294 |  |  | 39,000-44,999 | 4.61 | 4.41 | 4.22 | 4.02 | 3.83 | 3.63
45,000-53,999 | 13615 | 13116 | 12617 | 12118 | 11619 | 11120 | 10621 |  | 45,000-53,999 | 5.32 | 5.13 | 4.93 | 4.74 | 4.54 | 4.35 | 4.15
54,000-64,999 | 17268 | 16770 | 16271 | 15772 | 15273 | 14774 | 14275 | 13277 | 54,000-64,999 | 6.75 | 6.55 | 6.36 | 6.17 | 5.97 | 5.78 | 5.58 | 5.19
9.5-9.9 HSPF | [8 empty] | 9.5-9.9 HSPF
Size (Btuh) Post | < 15,000 | 15,000-20,999 | 21,000-26,999 | 27,000-32,999 | 33,000-38,999 | 39,000-44,999 | 45,000-53,999 | 54,000-64,999 | Size (Btuh) Post | < 15,000 | 15,000-20,999 | 21,000-26,999 | 27,000-32,999 | 33,000-38,999 | 39,000-44,999 | 45,000-53,999 | 54,000-64,999
Size (Btuh) Pre | [8 empty] | Size (Btuh) Pre
< 15,000 | 2703 | [7 empty] | < 15,000 | 1.06
15,000-20,999 | 4530 | 4055 | [6 empty] | 15,000-20,999 | 1.77 | 1.59
21,000-26,999 | 6357 | 5882 | 5407 | [5 empty] | 21,000-26,999 | 2.48 | 2.3 | 2.11
27,000-32,999 | 8183 | 7708 | 7233 | 6758 |  |  |  |  | 27,000-32,999 | 3.2 | 3.01 | 2.83 | 2.64
33,000-38,999 | 10010 | 9535 | 9060 | 8585 | 8110 |  |  |  | 33,000-38,999 | 3.91 | 3.73 | 3.54 | 3.36 | 3.17
39,000-44,999 | 11837 | 11362 | 10887 | 10412 | 9937 | 9462 |  |  | 39,000-44,999 | 4.63 | 4.44 | 4.26 | 4.07 | 3.89 | 3.7
45,000-53,999 | 13663 | 13188 | 12713 | 12238 | 11763 | 11288 | 10813 |  | 45,000-53,999 | 5.34 | 5.16 | 4.97 | 4.78 | 4.6 | 4.41 | 4.23
54,000-64,999 | 17316 | 16841 | 16367 | 15892 | 15417 | 14942 | 14467 | 13517 | 54,000-64,999 | 6.77 | 6.58 | 6.4 | 6.21 | 6.03 | 5.84 | 5.66 | 5.29
10.0-10.4 HSPF | [8 empty] | 10.0-10.4 HSPF
Size (Btuh) Post | < 15,000 | 15,000-20,999 | 21,000-26,999 | 27,000-32,999 | 33,000-38,999 | 39,000-44,999 | 45,000-53,999 | 54,000-64,999 | Size (Btuh) Post | < 15,000 | 15,000-20,999 | 21,000-26,999 | 27,000-32,999 | 33,000-38,999 | 39,000-44,999 | 45,000-53,999 | 54,000-64,999
Size (Btuh) Pre | [8 empty] | Size (Btuh) Pre
< 15,000 | 2721 | [7 empty] | < 15,000 | 1.06
15,000-20,999 | 4548 | 4082 | [6 empty] | 15,000-20,999 | 1.78 | 1.6
21,000-26,999 | 6375 | 5909 | 5443 | [5 empty] | 21,000-26,999 | 2.49 | 2.31 | 2.13
27,000-32,999 | 8201 | 7735 | 7269 | 6803 |  |  |  |  | 27,000-32,999 | 3.21 | 3.02 | 2.84 | 2.66
33,000-38,999 | 10028 | 9562 | 9096 | 8630 | 8164 |  |  |  | 33,000-38,999 | 3.92 | 3.74 | 3.56 | 3.37 | 3.19
39,000-44,999 | 11855 | 11389 | 10923 | 10457 | 9991 | 9525 |  |  | 39,000-44,999 | 4.63 | 4.45 | 4.27 | 4.09 | 3.91 | 3.72
45,000-53,999 | 13681 | 13215 | 12749 | 12283 | 11817 | 11351 | 10886 |  | 45,000-53,999 | 5.35 | 5.17 | 4.98 | 4.8 | 4.62 | 4.44 | 4.26
54,000-64,999 | 17334 | 16869 | 16403 | 15937 | 15471 | 15005 | 14539 | 13607 | 54,000-64,999 | 6.78 | 6.59 | 6.41 | 6.23 | 6.05 | 5.87 | 5.68 | 5.32
10.5-10.9 HSPF | [8 empty] | 10.5-10.9 HSPF
Size (Btuh) Post | < 15,000 | 15,000-20,999 | 21,000-26,999 | 27,000-32,999 | 33,000-38,999 | 39,000-44,999 | 45,000-53,999 | 54,000-64,999 | Size (Btuh) Post | < 15,000 | 15,000-20,999 | 21,000-26,999 | 27,000-32,999 | 33,000-38,999 | 39,000-44,999 | 45,000-53,999 | 54,000-64,999
Size (Btuh) Pre | [8 empty] | Size (Btuh) Pre
< 15,000 | 2739 | [7 empty] | < 15,000 | 1.07
15,000-20,999 | 4565 | 4108 | [6 empty] | 15,000-20,999 | 1.78 | 1.61
21,000-26,999 | 6392 | 5935 | 5478 | [5 empty] | 21,000-26,999 | 2.5 | 2.32 | 2.14
27,000-32,999 | 8219 | 7761 | 7304 | 6847 |  |  |  |  | 27,000-32,999 | 3.21 | 3.03 | 2.86 | 2.68
33,000-38,999 | 10045 | 9588 | 9131 | 8674 | 8216 |  |  |  | 33,000-38,999 | 3.93 | 3.75 | 3.57 | 3.39 | 3.21
39,000-44,999 | 11872 | 11415 | 10957 | 10500 | 10043 | 9586 |  |  | 39,000-44,999 | 4.64 | 4.46 | 4.28 | 4.11 | 3.93 | 3.75
45,000-53,999 | 13699 | 13241 | 12784 | 12327 | 11870 | 11412 | 10955 |  | 45,000-53,999 | 5.35 | 5.18 | 5 | 4.82 | 4.64 | 4.46 | 4.28
54,000-64,999 | 17352 | 16895 | 16437 | 15980 | 15523 | 15066 | 14608 | 13694 | 54,000-64,999 | 6.78 | 6.6 | 6.43 | 6.25 | 6.07 | 5.89 | 5.71 | 5.35
11.0-11.4 HSPF | [8 empty] | 11.0-11.4 HSPF
Size (Btuh) Post | < 15,000 | 15,000-20,999 | 21,000-26,999 | 27,000-32,999 | 33,000-38,999 | 39,000-44,999 | 45,000-53,999 | 54,000-64,999 | Size (Btuh) Post | < 15,000 | 15,000-20,999 | 21,000-26,999 | 27,000-32,999 | 33,000-38,999 | 39,000-44,999 | 45,000-53,999 | 54,000-64,999
Size (Btuh) Pre | [8 empty] | Size (Btuh) Pre
< 15,000 | 2755 | [7 empty] | < 15,000 | 1.08
15,000-20,999 | 4582 | 4133 | [6 empty] | 15,000-20,999 | 1.79 | 1.62
21,000-26,999 | 6409 | 5960 | 5511 | [5 empty] | 21,000-26,999 | 2.51 | 2.33 | 2.15
27,000-32,999 | 8235 | 7787 | 7338 | 6889 |  |  |  |  | 27,000-32,999 | 3.22 | 3.04 | 2.87 | 2.69
33,000-38,999 | 10062 | 9613 | 9164 | 8715 | 8266 |  |  |  | 33,000-38,999 | 3.93 | 3.76 | 3.58 | 3.41 | 3.23
39,000-44,999 | 11889 | 11440 | 10991 | 10542 | 10093 | 9644 |  |  | 39,000-44,999 | 4.65 | 4.47 | 4.3 | 4.12 | 3.95 | 3.77
45,000-53,999 | 13715 | 13266 | 12818 | 12369 | 11920 | 11471 | 11022 |  | 45,000-53,999 | 5.36 | 5.19 | 5.01 | 4.84 | 4.66 | 4.48 | 4.31
54,000-64,999 | 17369 | 16920 | 16471 | 16022 | 15573 | 15124 | 14675 | 13777 | 54,000-64,999 | 6.79 | 6.61 | 6.44 | 6.26 | 6.09 | 5.91 | 5.74 | 5.39
11.5-11.9 HSPF | [8 empty] | 11.5-11.9 HSPF
Size (Btuh) Post | < 15,000 | 15,000-20,999 | 21,000-26,999 | 27,000-32,999 | 33,000-38,999 | 39,000-44,999 | 45,000-53,999 | 54,000-64,999 | Size (Btuh) Post | < 15,000 | 15,000-20,999 | 21,000-26,999 | 27,000-32,999 | 33,000-38,999 | 39,000-44,999 | 45,000-53,999 | 54,000-64,999
Size (Btuh) Pre | [8 empty] | Size (Btuh) Pre
< 15,000 | 2772 | [7 empty] | < 15,000 | 1.08
15,000-20,999 | 4598 | 4157 | [6 empty] | 15,000-20,999 | 1.8 | 1.63
21,000-26,999 | 6425 | 5984 | 5543 | [5 empty] | 21,000-26,999 | 2.51 | 2.34 | 2.17
27,000-32,999 | 8252 | 7811 | 7370 | 6929 |  |  |  |  | 27,000-32,999 | 3.23 | 3.05 | 2.88 | 2.71
33,000-38,999 | 10078 | 9637 | 9197 | 8756 | 8315 |  |  |  | 33,000-38,999 | 3.94 | 3.77 | 3.6 | 3.42 | 3.25
39,000-44,999 | 11905 | 11464 | 11023 | 10582 | 10141 | 9701 |  |  | 39,000-44,999 | 4.65 | 4.48 | 4.31 | 4.14 | 3.97 | 3.79
45,000-53,999 | 13731 | 13291 | 12850 | 12409 | 11968 | 11527 | 11086 |  | 45,000-53,999 | 5.37 | 5.19 | 5.02 | 4.85 | 4.68 | 4.51 | 4.34
54,000-64,999 | 17385 | 16944 | 16503 | 16062 | 15621 | 15181 | 14740 | 13858 | 54,000-64,999 | 6.79 | 6.62 | 6.45 | 6.28 | 6.11 | 5.93 | 5.76 | 5.42
12.0+ HSPF | [8 empty] | 12.0+ HSPF
Size (Btuh) Post | < 15,000 | 15,000-20,999 | 21,000-26,999 | 27,000-32,999 | 33,000-38,999 | 39,000-44,999 | 45,000-53,999 | 54,000-64,999 | Size (Btuh) Post | < 15,000 | 15,000-20,999 | 21,000-26,999 | 27,000-32,999 | 33,000-38,999 | 39,000-44,999 | 45,000-53,999 | 54,000-64,999
Size (Btuh) Pre | [8 empty] | Size (Btuh) Pre
< 15,000 | 2781 | [7 empty] | < 15,000 | 1.09
15,000-20,999 | 4608 | 4172 | [6 empty] | 15,000-20,999 | 1.8 | 1.63
21,000-26,999 | 6434 | 5998 | 5562 | [5 empty] | 21,000-26,999 | 2.52 | 2.35 | 2.17
27,000-32,999 | 8261 | 7825 | 7389 | 6953 |  |  |  |  | 27,000-32,999 | 3.23 | 3.06 | 2.89 | 2.72
33,000-38,999 | 10088 | 9651 | 9215 | 8779 | 8343 |  |  |  | 33,000-38,999 | 3.94 | 3.77 | 3.6 | 3.43 | 3.26
39,000-44,999 | 11914 | 11478 | 11042 | 10606 | 10170 | 9734 |  |  | 39,000-44,999 | 4.66 | 4.49 | 4.32 | 4.15 | 3.98 | 3.81
45,000-53,999 | 13741 | 13305 | 12869 | 12432 | 11996 | 11560 | 11124 |  | 45,000-53,999 | 5.37 | 5.2 | 5.03 | 4.86 | 4.69 | 4.52 | 4.35
54,000-64,999 | 17394 | 16958 | 16522 | 16086 | 15650 | 15213 | 14777 | 13905 | 54,000-64,999 | 6.8 | 6.63 | 6.46 | 6.29 | 6.12 | 5.95 | 5.78 | 5.44

## Heating, MS NC & ROB
Table B‑1: Mini-Split Energy Savings (Heating kWh) for 8.2 HSPF Baseline—Zone 1 | [8 empty] | Table B‑21: Mini-Split Winter Demand Savings for 8.2 HSPF Baseline—Zone 1
8.5-8.9 HSPF | [8 empty] | 8.5-8.9 HSPF
Size (Btuh) Post | < 15,000 | 15,000-20,999 | 21,000-26,999 | 27,000-32,999 | 33,000-38,999 | 39,000-44,999 | 45,000-53,999 | 54,000-64,999 | Size (Btuh) Post | < 15,000 | 15,000-20,999 | 21,000-26,999 | 27,000-32,999 | 33,000-38,999 | 39,000-44,999 | 45,000-53,999 | 54,000-64,999
Size (Btuh) Pre | [8 empty] | Size (Btuh) Pre
< 15,000 | 216 | [7 empty] | < 15,000 | 0.6
15,000-20,999 | 1255 | 325 | [6 empty] | 15,000-20,999 | 1.26 | 0.89
21,000-26,999 | 2293 | 1363 | 433 | [5 empty] | 21,000-26,999 | 1.93 | 1.56 | 1.19
27,000-32,999 | 3332 | 2402 | 1471 | 541 |  |  |  |  | 27,000-32,999 | 2.6 | 2.23 | 1.86 | 1.49
33,000-38,999 | 4370 | 3440 | 2510 | 1580 | 649 |  |  |  | 33,000-38,999 | 3.26 | 2.89 | 2.53 | 2.16 | 1.79
39,000-44,999 | 5409 | 4479 | 3548 | 2618 | 1688 | 757 |  |  | 39,000-44,999 | 3.93 | 3.56 | 3.19 | 2.82 | 2.45 | 2.08
45,000-53,999 | 6447 | 5517 | 4587 | 3656 | 2726 | 1796 | 866 |  | 45,000-53,999 | 4.6 | 4.23 | 3.86 | 3.49 | 3.12 | 2.75 | 2.38
54,000-64,999 | 8524 | 7594 | 6664 | 5733 | 4803 | 3873 | 2943 | 1082 | 54,000-64,999 | 5.93 | 5.56 | 5.19 | 4.82 | 4.46 | 4.09 | 3.72 | 2.98
9.0-9.4 HSPF | [8 empty] | 9.0-9.4 HSPF
Size (Btuh) Post | < 15,000 | 15,000-20,999 | 21,000-26,999 | 27,000-32,999 | 33,000-38,999 | 39,000-44,999 | 45,000-53,999 | 54,000-64,999 | Size (Btuh) Post | < 15,000 | 15,000-20,999 | 21,000-26,999 | 27,000-32,999 | 33,000-38,999 | 39,000-44,999 | 45,000-53,999 | 54,000-64,999
Size (Btuh) Pre | [8 empty] | Size (Btuh) Pre
< 15,000 | 374 | [7 empty] | < 15,000 | 0.66
15,000-20,999 | 1413 | 561 | [6 empty] | 15,000-20,999 | 1.33 | 0.99
21,000-26,999 | 2451 | 1600 | 748 | [5 empty] | 21,000-26,999 | 1.99 | 1.65 | 1.32
27,000-32,999 | 3490 | 2638 | 1787 | 935 |  |  |  |  | 27,000-32,999 | 2.66 | 2.32 | 1.98 | 1.65
33,000-38,999 | 4528 | 3677 | 2825 | 1974 | 1122 |  |  |  | 33,000-38,999 | 3.33 | 2.99 | 2.65 | 2.31 | 1.97
39,000-44,999 | 5566 | 4715 | 3864 | 3012 | 2161 | 1309 |  |  | 39,000-44,999 | 3.99 | 3.66 | 3.32 | 2.98 | 2.64 | 2.3
45,000-53,999 | 6605 | 5754 | 4902 | 4051 | 3199 | 2348 | 1496 |  | 45,000-53,999 | 4.66 | 4.32 | 3.99 | 3.65 | 3.31 | 2.97 | 2.63
54,000-64,999 | 8682 | 7830 | 6979 | 6128 | 5276 | 4425 | 3573 | 1870 | 54,000-64,999 | 6 | 5.66 | 5.32 | 4.98 | 4.64 | 4.31 | 3.97 | 3.29
9.5-9.9 HSPF | [8 empty] | 9.5-9.9 HSPF
Size (Btuh) Post | < 15,000 | 15,000-20,999 | 21,000-26,999 | 27,000-32,999 | 33,000-38,999 | 39,000-44,999 | 45,000-53,999 | 54,000-64,999 | Size (Btuh) Post | < 15,000 | 15,000-20,999 | 21,000-26,999 | 27,000-32,999 | 33,000-38,999 | 39,000-44,999 | 45,000-53,999 | 54,000-64,999
Size (Btuh) Pre | [8 empty] | Size (Btuh) Pre
< 15,000 | 456 | [7 empty] | < 15,000 | 0.69
15,000-20,999 | 1494 | 684 | [6 empty] | 15,000-20,999 | 1.36 | 1.04
21,000-26,999 | 2533 | 1722 | 912 | [5 empty] | 21,000-26,999 | 2.03 | 1.7 | 1.38
27,000-32,999 | 3571 | 2761 | 1950 | 1140 |  |  |  |  | 27,000-32,999 | 2.69 | 2.37 | 2.05 | 1.73
33,000-38,999 | 4610 | 3799 | 2989 | 2178 | 1368 |  |  |  | 33,000-38,999 | 3.36 | 3.04 | 2.72 | 2.39 | 2.07
39,000-44,999 | 5648 | 4838 | 4027 | 3217 | 2406 | 1596 |  |  | 39,000-44,999 | 4.03 | 3.7 | 3.38 | 3.06 | 2.74 | 2.42
45,000-53,999 | 6687 | 5876 | 5066 | 4255 | 3445 | 2634 | 1824 |  | 45,000-53,999 | 4.69 | 4.37 | 4.05 | 3.73 | 3.41 | 3.08 | 2.76
54,000-64,999 | 8764 | 7953 | 7143 | 6332 | 5522 | 4711 | 3901 | 2280 | 54,000-64,999 | 6.03 | 5.71 | 5.38 | 5.06 | 4.74 | 4.42 | 4.1 | 3.45
10.0-10.4 HSPF | [8 empty] | 10.0-10.4 HSPF
Size (Btuh) Post | < 15,000 | 15,000-20,999 | 21,000-26,999 | 27,000-32,999 | 33,000-38,999 | 39,000-44,999 | 45,000-53,999 | 54,000-64,999 | Size (Btuh) Post | < 15,000 | 15,000-20,999 | 21,000-26,999 | 27,000-32,999 | 33,000-38,999 | 39,000-44,999 | 45,000-53,999 | 54,000-64,999
Size (Btuh) Pre | [8 empty] | Size (Btuh) Pre
< 15,000 | 487 | [7 empty] | < 15,000 | 0.7
15,000-20,999 | 1525 | 730 | [6 empty] | 15,000-20,999 | 1.37 | 1.05
21,000-26,999 | 2564 | 1769 | 974 | [5 empty] | 21,000-26,999 | 2.04 | 1.72 | 1.41
27,000-32,999 | 3602 | 2807 | 2012 | 1217 |  |  |  |  | 27,000-32,999 | 2.7 | 2.39 | 2.07 | 1.76
33,000-38,999 | 4641 | 3846 | 3050 | 2255 | 1460 |  |  |  | 33,000-38,999 | 3.37 | 3.06 | 2.74 | 2.42 | 2.11
39,000-44,999 | 5679 | 4884 | 4089 | 3294 | 2499 | 1704 |  |  | 39,000-44,999 | 4.04 | 3.72 | 3.41 | 3.09 | 2.78 | 2.46
45,000-53,999 | 6718 | 5923 | 5127 | 4332 | 3537 | 2742 | 1947 |  | 45,000-53,999 | 4.71 | 4.39 | 4.07 | 3.76 | 3.44 | 3.13 | 2.81
54,000-64,999 | 8795 | 7999 | 7204 | 6409 | 5614 | 4819 | 4024 | 2434 | 54,000-64,999 | 6.04 | 5.72 | 5.41 | 5.09 | 4.78 | 4.46 | 4.15 | 3.51
10.5-10.9 HSPF | [8 empty] | 10.5-10.9 HSPF
Size (Btuh) Post | < 15,000 | 15,000-20,999 | 21,000-26,999 | 27,000-32,999 | 33,000-38,999 | 39,000-44,999 | 45,000-53,999 | 54,000-64,999 | Size (Btuh) Post | < 15,000 | 15,000-20,999 | 21,000-26,999 | 27,000-32,999 | 33,000-38,999 | 39,000-44,999 | 45,000-53,999 | 54,000-64,999
Size (Btuh) Pre | [8 empty] | Size (Btuh) Pre
< 15,000 | 516 | [7 empty] | < 15,000 | 0.71
15,000-20,999 | 1555 | 775 | [6 empty] | 15,000-20,999 | 1.38 | 1.07
21,000-26,999 | 2593 | 1813 | 1033 | [5 empty] | 21,000-26,999 | 2.05 | 1.74 | 1.43
27,000-32,999 | 3632 | 2852 | 2071 | 1291 |  |  |  |  | 27,000-32,999 | 2.72 | 2.41 | 2.1 | 1.79
33,000-38,999 | 4670 | 3890 | 3110 | 2329 | 1549 |  |  |  | 33,000-38,999 | 3.38 | 3.07 | 2.76 | 2.45 | 2.14
39,000-44,999 | 5709 | 4928 | 4148 | 3368 | 2588 | 1807 |  |  | 39,000-44,999 | 4.05 | 3.74 | 3.43 | 3.12 | 2.81 | 2.5
45,000-53,999 | 6747 | 5967 | 5187 | 4406 | 3626 | 2846 | 2066 |  | 45,000-53,999 | 4.72 | 4.41 | 4.1 | 3.79 | 3.48 | 3.17 | 2.86
54,000-64,999 | 8824 | 8044 | 7264 | 6483 | 5703 | 4923 | 4143 | 2582 | 54,000-64,999 | 6.05 | 5.74 | 5.43 | 5.12 | 4.81 | 4.5 | 4.19 | 3.57
11.0-11.4 HSPF | [8 empty] | 11.0-11.4 HSPF
Size (Btuh) Post | < 15,000 | 15,000-20,999 | 21,000-26,999 | 27,000-32,999 | 33,000-38,999 | 39,000-44,999 | 45,000-53,999 | 54,000-64,999 | Size (Btuh) Post | < 15,000 | 15,000-20,999 | 21,000-26,999 | 27,000-32,999 | 33,000-38,999 | 39,000-44,999 | 45,000-53,999 | 54,000-64,999
Size (Btuh) Pre | [8 empty] | Size (Btuh) Pre
< 15,000 | 545 | [7 empty] | < 15,000 | 0.73
15,000-20,999 | 1583 | 817 | [6 empty] | 15,000-20,999 | 1.39 | 1.09
21,000-26,999 | 2622 | 1856 | 1090 | [5 empty] | 21,000-26,999 | 2.06 | 1.76 | 1.45
27,000-32,999 | 3660 | 2894 | 2128 | 1362 |  |  |  |  | 27,000-32,999 | 2.73 | 2.42 | 2.12 | 1.82
33,000-38,999 | 4699 | 3933 | 3167 | 2401 | 1635 |  |  |  | 33,000-38,999 | 3.39 | 3.09 | 2.79 | 2.48 | 2.18
39,000-44,999 | 5737 | 4971 | 4205 | 3439 | 2673 | 1907 |  |  | 39,000-44,999 | 4.06 | 3.76 | 3.45 | 3.15 | 2.85 | 2.54
45,000-53,999 | 6776 | 6010 | 5244 | 4478 | 3712 | 2946 | 2180 |  | 45,000-53,999 | 4.73 | 4.42 | 4.12 | 3.82 | 3.51 | 3.21 | 2.9
54,000-64,999 | 8853 | 8087 | 7321 | 6555 | 5789 | 5023 | 4257 | 2725 | 54,000-64,999 | 6.06 | 5.76 | 5.46 | 5.15 | 4.85 | 4.54 | 4.24 | 3.63
11.5-11.9 HSPF | [8 empty] | 11.5-11.9 HSPF
Size (Btuh) Post | < 15,000 | 15,000-20,999 | 21,000-26,999 | 27,000-32,999 | 33,000-38,999 | 39,000-44,999 | 45,000-53,999 | 54,000-64,999 | Size (Btuh) Post | < 15,000 | 15,000-20,999 | 21,000-26,999 | 27,000-32,999 | 33,000-38,999 | 39,000-44,999 | 45,000-53,999 | 54,000-64,999
Size (Btuh) Pre | [8 empty] | Size (Btuh) Pre
< 15,000 | 572 | [7 empty] | < 15,000 | 0.74
15,000-20,999 | 1611 | 859 | [6 empty] | 15,000-20,999 | 1.4 | 1.11
21,000-26,999 | 2649 | 1897 | 1145 | [5 empty] | 21,000-26,999 | 2.07 | 1.77 | 1.47
27,000-32,999 | 3688 | 2936 | 2183 | 1431 |  |  |  |  | 27,000-32,999 | 2.74 | 2.44 | 2.14 | 1.84
33,000-38,999 | 4726 | 3974 | 3222 | 2470 | 1717 |  |  |  | 33,000-38,999 | 3.41 | 3.11 | 2.81 | 2.51 | 2.21
39,000-44,999 | 5765 | 5013 | 4260 | 3508 | 2756 | 2004 |  |  | 39,000-44,999 | 4.07 | 3.77 | 3.48 | 3.18 | 2.88 | 2.58
45,000-53,999 | 6803 | 6051 | 5299 | 4547 | 3794 | 3042 | 2290 |  | 45,000-53,999 | 4.74 | 4.44 | 4.14 | 3.84 | 3.55 | 3.25 | 2.95
54,000-64,999 | 8880 | 8128 | 7376 | 6624 | 5871 | 5119 | 4367 | 2862 | 54,000-64,999 | 6.07 | 5.78 | 5.48 | 5.18 | 4.88 | 4.58 | 4.28 | 3.69
12.0+ HSPF | [8 empty] | 12.0+ HSPF
Size (Btuh) Post | < 15,000 | 15,000-20,999 | 21,000-26,999 | 27,000-32,999 | 33,000-38,999 | 39,000-44,999 | 45,000-53,999 | 54,000-64,999 | Size (Btuh) Post | < 15,000 | 15,000-20,999 | 21,000-26,999 | 27,000-32,999 | 33,000-38,999 | 39,000-44,999 | 45,000-53,999 | 54,000-64,999
Size (Btuh) Pre | [8 empty] | Size (Btuh) Pre
< 15,000 | 589 | [7 empty] | < 15,000 | 0.74
15,000-20,999 | 1627 | 883 | [6 empty] | 15,000-20,999 | 1.41 | 1.12
21,000-26,999 | 2665 | 1921 | 1177 | [5 empty] | 21,000-26,999 | 2.08 | 1.78 | 1.49
27,000-32,999 | 3704 | 2960 | 2216 | 1471 |  |  |  |  | 27,000-32,999 | 2.74 | 2.45 | 2.15 | 1.86
33,000-38,999 | 4742 | 3998 | 3254 | 2510 | 1766 |  |  |  | 33,000-38,999 | 3.41 | 3.12 | 2.82 | 2.53 | 2.23
39,000-44,999 | 5781 | 5037 | 4292 | 3548 | 2804 | 2060 |  |  | 39,000-44,999 | 4.08 | 3.78 | 3.49 | 3.19 | 2.9 | 2.6
45,000-53,999 | 6819 | 6075 | 5331 | 4587 | 3843 | 3098 | 2354 |  | 45,000-53,999 | 4.75 | 4.45 | 4.16 | 3.86 | 3.56 | 3.27 | 2.97
54,000-64,999 | 8896 | 8152 | 7408 | 6664 | 5919 | 5175 | 4431 | 2943 | 54,000-64,999 | 6.08 | 5.79 | 5.49 | 5.19 | 4.9 | 4.6 | 4.31 | 3.72
Table B‑2: Mini-Split Energy Savings (Heating kWh) for 8.2 HSPF Baseline—Zone 2 | [8 empty] | Table B‑22: Mini-Split Winter Demand Savings for 8.2 HSPF Baseline—Zone 2
8.5-8.9 HSPF | [8 empty] | 8.5-8.9 HSPF
Size (Btuh) Post | < 15,000 | 15,000-20,999 | 21,000-26,999 | 27,000-32,999 | 33,000-38,999 | 39,000-44,999 | 45,000-53,999 | 54,000-64,999 | Size (Btuh) Post | < 15,000 | 15,000-20,999 | 21,000-26,999 | 27,000-32,999 | 33,000-38,999 | 39,000-44,999 | 45,000-53,999 | 54,000-64,999
Size (Btuh) Pre | [8 empty] | Size (Btuh) Pre
< 15,000 | 90 | [7 empty] | < 15,000 | 0.5
15,000-20,999 | 661 | 135 | [6 empty] | 15,000-20,999 | 1.12 | 0.75
21,000-26,999 | 1231 | 706 | 180 | [5 empty] | 21,000-26,999 | 1.74 | 1.37 | 1
27,000-32,999 | 1802 | 1276 | 751 | 225 |  |  |  |  | 27,000-32,999 | 2.36 | 1.99 | 1.62 | 1.25
33,000-38,999 | 2373 | 1847 | 1321 | 796 | 270 |  |  |  | 33,000-38,999 | 2.98 | 2.61 | 2.24 | 1.87 | 1.5
39,000-44,999 | 2943 | 2418 | 1892 | 1367 | 841 | 315 |  |  | 39,000-44,999 | 3.61 | 3.23 | 2.86 | 2.49 | 2.12 | 1.75
45,000-53,999 | 3514 | 2988 | 2463 | 1937 | 1412 | 886 | 360 |  | 45,000-53,999 | 4.23 | 3.86 | 3.48 | 3.11 | 2.74 | 2.37 | 2
54,000-64,999 | 4655 | 4130 | 3604 | 3079 | 2553 | 2027 | 1502 | 450 | 54,000-64,999 | 5.47 | 5.1 | 4.73 | 4.36 | 3.98 | 3.61 | 3.24 | 2.5
9.0-9.4 HSPF | [8 empty] | 9.0-9.4 HSPF
Size (Btuh) Post | < 15,000 | 15,000-20,999 | 21,000-26,999 | 27,000-32,999 | 33,000-38,999 | 39,000-44,999 | 45,000-53,999 | 54,000-64,999 | Size (Btuh) Post | < 15,000 | 15,000-20,999 | 21,000-26,999 | 27,000-32,999 | 33,000-38,999 | 39,000-44,999 | 45,000-53,999 | 54,000-64,999
Size (Btuh) Pre | [8 empty] | Size (Btuh) Pre
< 15,000 | 179 | [7 empty] | < 15,000 | 0.56
15,000-20,999 | 750 | 269 | [6 empty] | 15,000-20,999 | 1.18 | 0.84
21,000-26,999 | 1321 | 839 | 358 | [5 empty] | 21,000-26,999 | 1.81 | 1.47 | 1.13
27,000-32,999 | 1891 | 1410 | 929 | 448 |  |  |  |  | 27,000-32,999 | 2.43 | 2.09 | 1.75 | 1.41
33,000-38,999 | 2462 | 1981 | 1500 | 1019 | 537 |  |  |  | 33,000-38,999 | 3.05 | 2.71 | 2.37 | 2.03 | 1.69
39,000-44,999 | 3033 | 2551 | 2070 | 1589 | 1108 | 627 |  |  | 39,000-44,999 | 3.67 | 3.33 | 2.99 | 2.65 | 2.31 | 1.97
45,000-53,999 | 3603 | 3122 | 2641 | 2160 | 1679 | 1198 | 717 |  | 45,000-53,999 | 4.29 | 3.95 | 3.61 | 3.27 | 2.93 | 2.59 | 2.25
54,000-64,999 | 4745 | 4263 | 3782 | 3301 | 2820 | 2339 | 1858 | 896 | 54,000-64,999 | 5.53 | 5.19 | 4.85 | 4.51 | 4.17 | 3.83 | 3.49 | 2.81
9.5-9.9 HSPF | [8 empty] | 9.5-9.9 HSPF
Size (Btuh) Post | < 15,000 | 15,000-20,999 | 21,000-26,999 | 27,000-32,999 | 33,000-38,999 | 39,000-44,999 | 45,000-53,999 | 54,000-64,999 | Size (Btuh) Post | < 15,000 | 15,000-20,999 | 21,000-26,999 | 27,000-32,999 | 33,000-38,999 | 39,000-44,999 | 45,000-53,999 | 54,000-64,999
Size (Btuh) Pre | [8 empty] | Size (Btuh) Pre
< 15,000 | 225 | [7 empty] | < 15,000 | 0.6
15,000-20,999 | 796 | 338 | [6 empty] | 15,000-20,999 | 1.22 | 0.89
21,000-26,999 | 1367 | 909 | 451 | [5 empty] | 21,000-26,999 | 1.84 | 1.51 | 1.19
27,000-32,999 | 1937 | 1479 | 1022 | 564 |  |  |  |  | 27,000-32,999 | 2.46 | 2.14 | 1.81 | 1.49
33,000-38,999 | 2508 | 2050 | 1592 | 1134 | 676 |  |  |  | 33,000-38,999 | 3.08 | 2.76 | 2.43 | 2.11 | 1.79
39,000-44,999 | 3079 | 2621 | 2163 | 1705 | 1247 | 789 |  |  | 39,000-44,999 | 3.7 | 3.38 | 3.05 | 2.73 | 2.41 | 2.08
45,000-53,999 | 3649 | 3191 | 2734 | 2276 | 1818 | 1360 | 902 |  | 45,000-53,999 | 4.32 | 4 | 3.68 | 3.35 | 3.03 | 2.71 | 2.38
54,000-64,999 | 4791 | 4333 | 3875 | 3417 | 2959 | 2501 | 2043 | 1127 | 54,000-64,999 | 5.57 | 5.24 | 4.92 | 4.6 | 4.27 | 3.95 | 3.62 | 2.98
10.0-10.4 HSPF | [8 empty] | 10.0-10.4 HSPF
Size (Btuh) Post | < 15,000 | 15,000-20,999 | 21,000-26,999 | 27,000-32,999 | 33,000-38,999 | 39,000-44,999 | 45,000-53,999 | 54,000-64,999 | Size (Btuh) Post | < 15,000 | 15,000-20,999 | 21,000-26,999 | 27,000-32,999 | 33,000-38,999 | 39,000-44,999 | 45,000-53,999 | 54,000-64,999
Size (Btuh) Pre | [8 empty] | Size (Btuh) Pre
< 15,000 | 243 | [7 empty] | < 15,000 | 0.61
15,000-20,999 | 813 | 364 | [6 empty] | 15,000-20,999 | 1.23 | 0.91
21,000-26,999 | 1384 | 935 | 486 | [5 empty] | 21,000-26,999 | 1.85 | 1.53 | 1.22
27,000-32,999 | 1955 | 1506 | 1056 | 607 |  |  |  |  | 27,000-32,999 | 2.47 | 2.15 | 1.84 | 1.52
33,000-38,999 | 2526 | 2076 | 1627 | 1178 | 728 |  |  |  | 33,000-38,999 | 3.09 | 2.78 | 2.46 | 2.14 | 1.82
39,000-44,999 | 3096 | 2647 | 2198 | 1748 | 1299 | 850 |  |  | 39,000-44,999 | 3.71 | 3.4 | 3.08 | 2.76 | 2.44 | 2.13
45,000-53,999 | 3667 | 3218 | 2768 | 2319 | 1870 | 1421 | 971 |  | 45,000-53,999 | 4.34 | 4.02 | 3.7 | 3.38 | 3.07 | 2.75 | 2.43
54,000-64,999 | 4808 | 4359 | 3910 | 3460 | 3011 | 2562 | 2113 | 1214 | 54,000-64,999 | 5.58 | 5.26 | 4.94 | 4.63 | 4.31 | 3.99 | 3.67 | 3.04
10.5-10.9 HSPF | [8 empty] | 10.5-10.9 HSPF
Size (Btuh) Post | < 15,000 | 15,000-20,999 | 21,000-26,999 | 27,000-32,999 | 33,000-38,999 | 39,000-44,999 | 45,000-53,999 | 54,000-64,999 | Size (Btuh) Post | < 15,000 | 15,000-20,999 | 21,000-26,999 | 27,000-32,999 | 33,000-38,999 | 39,000-44,999 | 45,000-53,999 | 54,000-64,999
Size (Btuh) Pre | [8 empty] | Size (Btuh) Pre
< 15,000 | 260 | [7 empty] | < 15,000 | 0.62
15,000-20,999 | 830 | 389 | [6 empty] | 15,000-20,999 | 1.24 | 0.93
21,000-26,999 | 1401 | 960 | 519 | [5 empty] | 21,000-26,999 | 1.86 | 1.55 | 1.24
27,000-32,999 | 1972 | 1531 | 1090 | 649 |  |  |  |  | 27,000-32,999 | 2.48 | 2.17 | 1.86 | 1.55
33,000-38,999 | 2542 | 2101 | 1660 | 1220 | 779 |  |  |  | 33,000-38,999 | 3.1 | 2.79 | 2.48 | 2.17 | 1.86
39,000-44,999 | 3113 | 2672 | 2231 | 1790 | 1349 | 909 |  |  | 39,000-44,999 | 3.73 | 3.41 | 3.1 | 2.79 | 2.48 | 2.17
45,000-53,999 | 3684 | 3243 | 2802 | 2361 | 1920 | 1479 | 1038 |  | 45,000-53,999 | 4.35 | 4.04 | 3.72 | 3.41 | 3.1 | 2.79 | 2.48
54,000-64,999 | 4825 | 4384 | 3943 | 3502 | 3061 | 2621 | 2180 | 1298 | 54,000-64,999 | 5.59 | 5.28 | 4.97 | 4.66 | 4.34 | 4.03 | 3.72 | 3.1
11.0-11.4 HSPF | [8 empty] | 11.0-11.4 HSPF
Size (Btuh) Post | < 15,000 | 15,000-20,999 | 21,000-26,999 | 27,000-32,999 | 33,000-38,999 | 39,000-44,999 | 45,000-53,999 | 54,000-64,999 | Size (Btuh) Post | < 15,000 | 15,000-20,999 | 21,000-26,999 | 27,000-32,999 | 33,000-38,999 | 39,000-44,999 | 45,000-53,999 | 54,000-64,999
Size (Btuh) Pre | [8 empty] | Size (Btuh) Pre
< 15,000 | 276 | [7 empty] | < 15,000 | 0.63
15,000-20,999 | 846 | 414 | [6 empty] | 15,000-20,999 | 1.25 | 0.95
21,000-26,999 | 1417 | 984 | 551 | [5 empty] | 21,000-26,999 | 1.87 | 1.57 | 1.26
27,000-32,999 | 1988 | 1555 | 1122 | 689 |  |  |  |  | 27,000-32,999 | 2.49 | 2.19 | 1.88 | 1.58
33,000-38,999 | 2558 | 2126 | 1693 | 1260 | 827 |  |  |  | 33,000-38,999 | 3.12 | 2.81 | 2.5 | 2.2 | 1.89
39,000-44,999 | 3129 | 2696 | 2263 | 1831 | 1398 | 965 |  |  | 39,000-44,999 | 3.74 | 3.43 | 3.13 | 2.82 | 2.51 | 2.21
45,000-53,999 | 3700 | 3267 | 2834 | 2401 | 1968 | 1536 | 1103 |  | 45,000-53,999 | 4.36 | 4.05 | 3.75 | 3.44 | 3.14 | 2.83 | 2.52
54,000-64,999 | 4841 | 4408 | 3975 | 3543 | 3110 | 2677 | 2244 | 1379 | 54,000-64,999 | 5.6 | 5.3 | 4.99 | 4.68 | 4.38 | 4.07 | 3.77 | 3.16
11.5-11.9 HSPF | [8 empty] | 11.5-11.9 HSPF
Size (Btuh) Post | < 15,000 | 15,000-20,999 | 21,000-26,999 | 27,000-32,999 | 33,000-38,999 | 39,000-44,999 | 45,000-53,999 | 54,000-64,999 | Size (Btuh) Post | < 15,000 | 15,000-20,999 | 21,000-26,999 | 27,000-32,999 | 33,000-38,999 | 39,000-44,999 | 45,000-53,999 | 54,000-64,999
Size (Btuh) Pre | [8 empty] | Size (Btuh) Pre
< 15,000 | 291 | [7 empty] | < 15,000 | 0.64
15,000-20,999 | 862 | 437 | [6 empty] | 15,000-20,999 | 1.26 | 0.96
21,000-26,999 | 1433 | 1008 | 583 | [5 empty] | 21,000-26,999 | 1.88 | 1.58 | 1.28
27,000-32,999 | 2003 | 1578 | 1153 | 728 |  |  |  |  | 27,000-32,999 | 2.51 | 2.21 | 1.91 | 1.61
33,000-38,999 | 2574 | 2149 | 1724 | 1299 | 874 |  |  |  | 33,000-38,999 | 3.13 | 2.83 | 2.53 | 2.23 | 1.93
39,000-44,999 | 3145 | 2720 | 2295 | 1869 | 1444 | 1019 |  |  | 39,000-44,999 | 3.75 | 3.45 | 3.15 | 2.85 | 2.55 | 2.25
45,000-53,999 | 3715 | 3290 | 2865 | 2440 | 2015 | 1590 | 1165 |  | 45,000-53,999 | 4.37 | 4.07 | 3.77 | 3.47 | 3.17 | 2.87 | 2.57
54,000-64,999 | 4857 | 4432 | 4007 | 3582 | 3156 | 2731 | 2306 | 1456 | 54,000-64,999 | 5.61 | 5.31 | 5.01 | 4.71 | 4.41 | 4.11 | 3.81 | 3.21
12.0+ HSPF | [8 empty] | 12.0+ HSPF
Size (Btuh) Post | < 15,000 | 15,000-20,999 | 21,000-26,999 | 27,000-32,999 | 33,000-38,999 | 39,000-44,999 | 45,000-53,999 | 54,000-64,999 | Size (Btuh) Post | < 15,000 | 15,000-20,999 | 21,000-26,999 | 27,000-32,999 | 33,000-38,999 | 39,000-44,999 | 45,000-53,999 | 54,000-64,999
Size (Btuh) Pre | [8 empty] | Size (Btuh) Pre
< 15,000 | 300 | [7 empty] | < 15,000 | 0.65
15,000-20,999 | 871 | 450 | [6 empty] | 15,000-20,999 | 1.27 | 0.97
21,000-26,999 | 1442 | 1021 | 601 | [5 empty] | 21,000-26,999 | 1.89 | 1.59 | 1.3
27,000-32,999 | 2012 | 1592 | 1171 | 751 |  |  |  |  | 27,000-32,999 | 2.51 | 2.22 | 1.92 | 1.62
33,000-38,999 | 2583 | 2163 | 1742 | 1321 | 901 |  |  |  | 33,000-38,999 | 3.13 | 2.84 | 2.54 | 2.24 | 1.95
39,000-44,999 | 3154 | 2733 | 2313 | 1892 | 1472 | 1051 |  |  | 39,000-44,999 | 3.75 | 3.46 | 3.16 | 2.86 | 2.57 | 2.27
45,000-53,999 | 3724 | 3304 | 2883 | 2463 | 2042 | 1622 | 1201 |  | 45,000-53,999 | 4.38 | 4.08 | 3.78 | 3.48 | 3.19 | 2.89 | 2.59
54,000-64,999 | 4866 | 4445 | 4025 | 3604 | 3184 | 2763 | 2343 | 1502 | 54,000-64,999 | 5.62 | 5.32 | 5.02 | 4.73 | 4.43 | 4.13 | 3.84 | 3.24
Table B‑3: Mini-Split Energy Savings (Heating kWh) for 8.2 HSPF Baseline—Zone 3 | [8 empty] | Table B‑23: Mini-Split Winter Demand Savings for 8.2 HSPF Baseline—Zone 3
8.5-8.9 HSPF | [8 empty] | 8.5-8.9 HSPF
Size (Btuh) Post | < 15,000 | 15,000-20,999 | 21,000-26,999 | 27,000-32,999 | 33,000-38,999 | 39,000-44,999 | 45,000-53,999 | 54,000-64,999 | Size (Btuh) Post | < 15,000 | 15,000-20,999 | 21,000-26,999 | 27,000-32,999 | 33,000-38,999 | 39,000-44,999 | 45,000-53,999 | 54,000-64,999
Size (Btuh) Pre | [8 empty] | Size (Btuh) Pre
< 15,000 | 51 | [7 empty] | < 15,000 | 0.05
15,000-20,999 | 420 | 77 | [6 empty] | 15,000-20,999 | 0.4 | 0.07
21,000-26,999 | 789 | 446 | 102 | [5 empty] | 21,000-26,999 | 0.76 | 0.43 | 0.1
27,000-32,999 | 1158 | 815 | 471 | 128 |  |  |  |  | 27,000-32,999 | 1.11 | 0.78 | 0.45 | 0.12
33,000-38,999 | 1527 | 1184 | 840 | 497 | 154 |  |  |  | 33,000-38,999 | 1.47 | 1.14 | 0.81 | 0.48 | 0.15
39,000-44,999 | 1896 | 1552 | 1209 | 866 | 523 | 179 |  |  | 39,000-44,999 | 1.82 | 1.49 | 1.16 | 0.83 | 0.5 | 0.17
45,000-53,999 | 2265 | 1921 | 1578 | 1235 | 892 | 548 | 205 |  | 45,000-53,999 | 2.17 | 1.84 | 1.51 | 1.19 | 0.86 | 0.53 | 0.2
54,000-64,999 | 3003 | 2659 | 2316 | 1973 | 1629 | 1286 | 943 | 256 | 54,000-64,999 | 2.88 | 2.55 | 2.22 | 1.89 | 1.56 | 1.23 | 0.9 | 0.25
9.0-9.4 HSPF | [8 empty] | 9.0-9.4 HSPF
Size (Btuh) Post | < 15,000 | 15,000-20,999 | 21,000-26,999 | 27,000-32,999 | 33,000-38,999 | 39,000-44,999 | 45,000-53,999 | 54,000-64,999 | Size (Btuh) Post | < 15,000 | 15,000-20,999 | 21,000-26,999 | 27,000-32,999 | 33,000-38,999 | 39,000-44,999 | 45,000-53,999 | 54,000-64,999
Size (Btuh) Pre | [8 empty] | Size (Btuh) Pre
< 15,000 | 109 | [7 empty] | < 15,000 | 0.11
15,000-20,999 | 478 | 164 | [6 empty] | 15,000-20,999 | 0.46 | 0.16
21,000-26,999 | 847 | 533 | 219 | [5 empty] | 21,000-26,999 | 0.81 | 0.51 | 0.21
27,000-32,999 | 1216 | 902 | 588 | 274 |  |  |  |  | 27,000-32,999 | 1.17 | 0.87 | 0.56 | 0.26
33,000-38,999 | 1585 | 1271 | 957 | 642 | 328 |  |  |  | 33,000-38,999 | 1.52 | 1.22 | 0.92 | 0.62 | 0.32
39,000-44,999 | 1954 | 1640 | 1326 | 1011 | 697 | 383 |  |  | 39,000-44,999 | 1.88 | 1.57 | 1.27 | 0.97 | 0.67 | 0.37
45,000-53,999 | 2323 | 2009 | 1694 | 1380 | 1066 | 752 | 438 |  | 45,000-53,999 | 2.23 | 1.93 | 1.63 | 1.32 | 1.02 | 0.72 | 0.42
54,000-64,999 | 3061 | 2747 | 2432 | 2118 | 1804 | 1490 | 1176 | 547 | 54,000-64,999 | 2.94 | 2.64 | 2.33 | 2.03 | 1.73 | 1.43 | 1.13 | 0.53
9.5-9.9 HSPF | [8 empty] | 9.5-9.9 HSPF
Size (Btuh) Post | < 15,000 | 15,000-20,999 | 21,000-26,999 | 27,000-32,999 | 33,000-38,999 | 39,000-44,999 | 45,000-53,999 | 54,000-64,999 | Size (Btuh) Post | < 15,000 | 15,000-20,999 | 21,000-26,999 | 27,000-32,999 | 33,000-38,999 | 39,000-44,999 | 45,000-53,999 | 54,000-64,999
Size (Btuh) Pre | [8 empty] | Size (Btuh) Pre
< 15,000 | 140 | [7 empty] | < 15,000 | 0.13
15,000-20,999 | 509 | 209 | [6 empty] | 15,000-20,999 | 0.49 | 0.2
21,000-26,999 | 877 | 578 | 279 | [5 empty] | 21,000-26,999 | 0.84 | 0.56 | 0.27
27,000-32,999 | 1246 | 947 | 648 | 349 |  |  |  |  | 27,000-32,999 | 1.2 | 0.91 | 0.62 | 0.34
33,000-38,999 | 1615 | 1316 | 1017 | 718 | 419 |  |  |  | 33,000-38,999 | 1.55 | 1.26 | 0.98 | 0.69 | 0.4
39,000-44,999 | 1984 | 1685 | 1386 | 1087 | 788 | 489 |  |  | 39,000-44,999 | 1.9 | 1.62 | 1.33 | 1.04 | 0.76 | 0.47
45,000-53,999 | 2353 | 2054 | 1755 | 1456 | 1157 | 858 | 559 |  | 45,000-53,999 | 2.26 | 1.97 | 1.68 | 1.4 | 1.11 | 0.82 | 0.54
54,000-64,999 | 3091 | 2792 | 2493 | 2194 | 1895 | 1595 | 1296 | 698 | 54,000-64,999 | 2.97 | 2.68 | 2.39 | 2.11 | 1.82 | 1.53 | 1.24 | 0.67
10.0-10.4 HSPF | [8 empty] | 10.0-10.4 HSPF
Size (Btuh) Post | < 15,000 | 15,000-20,999 | 21,000-26,999 | 27,000-32,999 | 33,000-38,999 | 39,000-44,999 | 45,000-53,999 | 54,000-64,999 | Size (Btuh) Post | < 15,000 | 15,000-20,999 | 21,000-26,999 | 27,000-32,999 | 33,000-38,999 | 39,000-44,999 | 45,000-53,999 | 54,000-64,999
Size (Btuh) Pre | [8 empty] | Size (Btuh) Pre
< 15,000 | 151 | [7 empty] | < 15,000 | 0.14
15,000-20,999 | 520 | 226 | [6 empty] | 15,000-20,999 | 0.5 | 0.22
21,000-26,999 | 889 | 595 | 302 | [5 empty] | 21,000-26,999 | 0.85 | 0.57 | 0.29
27,000-32,999 | 1258 | 964 | 671 | 377 |  |  |  |  | 27,000-32,999 | 1.21 | 0.93 | 0.64 | 0.36
33,000-38,999 | 1627 | 1333 | 1040 | 746 | 453 |  |  |  | 33,000-38,999 | 1.56 | 1.28 | 1 | 0.72 | 0.43
39,000-44,999 | 1996 | 1702 | 1409 | 1115 | 822 | 528 |  |  | 39,000-44,999 | 1.92 | 1.63 | 1.35 | 1.07 | 0.79 | 0.51
45,000-53,999 | 2364 | 2071 | 1778 | 1484 | 1191 | 897 | 604 |  | 45,000-53,999 | 2.27 | 1.99 | 1.71 | 1.42 | 1.14 | 0.86 | 0.58
54,000-64,999 | 3102 | 2809 | 2515 | 2222 | 1929 | 1635 | 1342 | 755 | 54,000-64,999 | 2.98 | 2.7 | 2.41 | 2.13 | 1.85 | 1.57 | 1.29 | 0.72
10.5-10.9 HSPF | [8 empty] | 10.5-10.9 HSPF
Size (Btuh) Post | < 15,000 | 15,000-20,999 | 21,000-26,999 | 27,000-32,999 | 33,000-38,999 | 39,000-44,999 | 45,000-53,999 | 54,000-64,999 | Size (Btuh) Post | < 15,000 | 15,000-20,999 | 21,000-26,999 | 27,000-32,999 | 33,000-38,999 | 39,000-44,999 | 45,000-53,999 | 54,000-64,999
Size (Btuh) Pre | [8 empty] | Size (Btuh) Pre
< 15,000 | 162 | [7 empty] | < 15,000 | 0.16
15,000-20,999 | 531 | 243 | [6 empty] | 15,000-20,999 | 0.51 | 0.23
21,000-26,999 | 900 | 612 | 324 | [5 empty] | 21,000-26,999 | 0.86 | 0.59 | 0.31
27,000-32,999 | 1269 | 981 | 693 | 405 |  |  |  |  | 27,000-32,999 | 1.22 | 0.94 | 0.66 | 0.39
33,000-38,999 | 1638 | 1350 | 1062 | 774 | 486 |  |  |  | 33,000-38,999 | 1.57 | 1.3 | 1.02 | 0.74 | 0.47
39,000-44,999 | 2006 | 1719 | 1431 | 1143 | 855 | 567 |  |  | 39,000-44,999 | 1.93 | 1.65 | 1.37 | 1.1 | 0.82 | 0.54
45,000-53,999 | 2375 | 2087 | 1800 | 1512 | 1224 | 936 | 648 |  | 45,000-53,999 | 2.28 | 2 | 1.73 | 1.45 | 1.17 | 0.9 | 0.62
54,000-64,999 | 3113 | 2825 | 2537 | 2249 | 1961 | 1674 | 1386 | 810 | 54,000-64,999 | 2.99 | 2.71 | 2.44 | 2.16 | 1.88 | 1.61 | 1.33 | 0.78
11.0-11.4 HSPF | [8 empty] | 11.0-11.4 HSPF
Size (Btuh) Post | < 15,000 | 15,000-20,999 | 21,000-26,999 | 27,000-32,999 | 33,000-38,999 | 39,000-44,999 | 45,000-53,999 | 54,000-64,999 | Size (Btuh) Post | < 15,000 | 15,000-20,999 | 21,000-26,999 | 27,000-32,999 | 33,000-38,999 | 39,000-44,999 | 45,000-53,999 | 54,000-64,999
Size (Btuh) Pre | [8 empty] | Size (Btuh) Pre
< 15,000 | 172 | [7 empty] | < 15,000 | 0.17
15,000-20,999 | 541 | 259 | [6 empty] | 15,000-20,999 | 0.52 | 0.25
21,000-26,999 | 910 | 628 | 345 | [5 empty] | 21,000-26,999 | 0.87 | 0.6 | 0.33
27,000-32,999 | 1279 | 997 | 714 | 431 |  |  |  |  | 27,000-32,999 | 1.23 | 0.96 | 0.69 | 0.41
33,000-38,999 | 1648 | 1365 | 1083 | 800 | 517 |  |  |  | 33,000-38,999 | 1.58 | 1.31 | 1.04 | 0.77 | 0.5
39,000-44,999 | 2017 | 1734 | 1452 | 1169 | 886 | 604 |  |  | 39,000-44,999 | 1.94 | 1.66 | 1.39 | 1.12 | 0.85 | 0.58
45,000-53,999 | 2386 | 2103 | 1821 | 1538 | 1255 | 973 | 690 |  | 45,000-53,999 | 2.29 | 2.02 | 1.75 | 1.48 | 1.2 | 0.93 | 0.66
54,000-64,999 | 3124 | 2841 | 2558 | 2276 | 1993 | 1710 | 1428 | 862 | 54,000-64,999 | 3 | 2.73 | 2.46 | 2.18 | 1.91 | 1.64 | 1.37 | 0.83
11.5-11.9 HSPF | [8 empty] | 11.5-11.9 HSPF
Size (Btuh) Post | < 15,000 | 15,000-20,999 | 21,000-26,999 | 27,000-32,999 | 33,000-38,999 | 39,000-44,999 | 45,000-53,999 | 54,000-64,999 | Size (Btuh) Post | < 15,000 | 15,000-20,999 | 21,000-26,999 | 27,000-32,999 | 33,000-38,999 | 39,000-44,999 | 45,000-53,999 | 54,000-64,999
Size (Btuh) Pre | [8 empty] | Size (Btuh) Pre
< 15,000 | 183 | [7 empty] | < 15,000 | 0.18
15,000-20,999 | 552 | 274 | [6 empty] | 15,000-20,999 | 0.53 | 0.26
21,000-26,999 | 920 | 643 | 365 | [5 empty] | 21,000-26,999 | 0.88 | 0.62 | 0.35
27,000-32,999 | 1289 | 1012 | 734 | 457 |  |  |  |  | 27,000-32,999 | 1.24 | 0.97 | 0.7 | 0.44
33,000-38,999 | 1658 | 1381 | 1103 | 825 | 548 |  |  |  | 33,000-38,999 | 1.59 | 1.33 | 1.06 | 0.79 | 0.53
39,000-44,999 | 2027 | 1750 | 1472 | 1194 | 917 | 639 |  |  | 39,000-44,999 | 1.95 | 1.68 | 1.41 | 1.15 | 0.88 | 0.61
45,000-53,999 | 2396 | 2119 | 1841 | 1563 | 1286 | 1008 | 731 |  | 45,000-53,999 | 2.3 | 2.03 | 1.77 | 1.5 | 1.23 | 0.97 | 0.7
54,000-64,999 | 3134 | 2856 | 2579 | 2301 | 2024 | 1746 | 1468 | 913 | 54,000-64,999 | 3.01 | 2.74 | 2.47 | 2.21 | 1.94 | 1.68 | 1.41 | 0.88
12.0+ HSPF | [8 empty] | 12.0+ HSPF
Size (Btuh) Post | < 15,000 | 15,000-20,999 | 21,000-26,999 | 27,000-32,999 | 33,000-38,999 | 39,000-44,999 | 45,000-53,999 | 54,000-64,999 | Size (Btuh) Post | < 15,000 | 15,000-20,999 | 21,000-26,999 | 27,000-32,999 | 33,000-38,999 | 39,000-44,999 | 45,000-53,999 | 54,000-64,999
Size (Btuh) Pre | [8 empty] | Size (Btuh) Pre
< 15,000 | 189 | [7 empty] | < 15,000 | 0.18
15,000-20,999 | 557 | 283 | [6 empty] | 15,000-20,999 | 0.53 | 0.27
21,000-26,999 | 926 | 652 | 377 | [5 empty] | 21,000-26,999 | 0.89 | 0.63 | 0.36
27,000-32,999 | 1295 | 1021 | 746 | 471 |  |  |  |  | 27,000-32,999 | 1.24 | 0.98 | 0.72 | 0.45
33,000-38,999 | 1664 | 1390 | 1115 | 840 | 566 |  |  |  | 33,000-38,999 | 1.6 | 1.33 | 1.07 | 0.81 | 0.54
39,000-44,999 | 2033 | 1758 | 1484 | 1209 | 935 | 660 |  |  | 39,000-44,999 | 1.95 | 1.69 | 1.42 | 1.16 | 0.9 | 0.63
45,000-53,999 | 2402 | 2127 | 1853 | 1578 | 1303 | 1029 | 754 |  | 45,000-53,999 | 2.31 | 2.04 | 1.78 | 1.51 | 1.25 | 0.99 | 0.72
54,000-64,999 | 3140 | 2865 | 2591 | 2316 | 2041 | 1767 | 1492 | 943 | 54,000-64,999 | 3.01 | 2.75 | 2.49 | 2.22 | 1.96 | 1.7 | 1.43 | 0.9
Table B‑4: Mini-Split Energy Savings (Heating kWh) for 8.2 HSPF Baseline—Zone 4 | [8 empty] | Table B‑24: Mini-Split Winter Demand Savings for 8.2 HSPF Baseline—Zone 4
8.5-8.9 HSPF | [8 empty] | 8.5-8.9 HSPF
Size (Btuh) Post | < 15,000 | 15,000-20,999 | 21,000-26,999 | 27,000-32,999 | 33,000-38,999 | 39,000-44,999 | 45,000-53,999 | 54,000-64,999 | Size (Btuh) Post | < 15,000 | 15,000-20,999 | 21,000-26,999 | 27,000-32,999 | 33,000-38,999 | 39,000-44,999 | 45,000-53,999 | 54,000-64,999
Size (Btuh) Pre | [8 empty] | Size (Btuh) Pre
< 15,000 | 34 | [7 empty] | < 15,000 | 0.04
15,000-20,999 | 282 | 52 | [6 empty] | 15,000-20,999 | 0.3 | 0.06
21,000-26,999 | 529 | 299 | 69 | [5 empty] | 21,000-26,999 | 0.57 | 0.32 | 0.07
27,000-32,999 | 776 | 546 | 316 | 86 |  |  |  |  | 27,000-32,999 | 0.84 | 0.59 | 0.34 | 0.09
33,000-38,999 | 1024 | 794 | 563 | 333 | 103 |  |  |  | 33,000-38,999 | 1.1 | 0.85 | 0.61 | 0.36 | 0.11
39,000-44,999 | 1271 | 1041 | 811 | 581 | 350 | 120 |  |  | 39,000-44,999 | 1.37 | 1.12 | 0.87 | 0.62 | 0.38 | 0.13
45,000-53,999 | 1518 | 1288 | 1058 | 828 | 598 | 368 | 137 |  | 45,000-53,999 | 1.63 | 1.39 | 1.14 | 0.89 | 0.64 | 0.4 | 0.15
54,000-64,999 | 2013 | 1783 | 1553 | 1323 | 1092 | 862 | 632 | 172 | 54,000-64,999 | 2.17 | 1.92 | 1.67 | 1.42 | 1.18 | 0.93 | 0.68 | 0.18
9.0-9.4 HSPF | [8 empty] | 9.0-9.4 HSPF
Size (Btuh) Post | < 15,000 | 15,000-20,999 | 21,000-26,999 | 27,000-32,999 | 33,000-38,999 | 39,000-44,999 | 45,000-53,999 | 54,000-64,999 | Size (Btuh) Post | < 15,000 | 15,000-20,999 | 21,000-26,999 | 27,000-32,999 | 33,000-38,999 | 39,000-44,999 | 45,000-53,999 | 54,000-64,999
Size (Btuh) Pre | [8 empty] | Size (Btuh) Pre
< 15,000 | 73 | [7 empty] | < 15,000 | 0.08
15,000-20,999 | 321 | 110 | [6 empty] | 15,000-20,999 | 0.35 | 0.12
21,000-26,999 | 568 | 357 | 147 | [5 empty] | 21,000-26,999 | 0.61 | 0.38 | 0.16
27,000-32,999 | 815 | 605 | 394 | 183 |  |  |  |  | 27,000-32,999 | 0.88 | 0.65 | 0.42 | 0.2
33,000-38,999 | 1063 | 852 | 641 | 431 | 220 |  |  |  | 33,000-38,999 | 1.14 | 0.92 | 0.69 | 0.46 | 0.24
39,000-44,999 | 1310 | 1099 | 889 | 678 | 467 | 257 |  |  | 39,000-44,999 | 1.41 | 1.18 | 0.96 | 0.73 | 0.5 | 0.28
45,000-53,999 | 1557 | 1347 | 1136 | 925 | 715 | 504 | 293 |  | 45,000-53,999 | 1.68 | 1.45 | 1.22 | 1 | 0.77 | 0.54 | 0.32
54,000-64,999 | 2052 | 1841 | 1631 | 1420 | 1209 | 999 | 788 | 367 | 54,000-64,999 | 2.21 | 1.98 | 1.75 | 1.53 | 1.3 | 1.07 | 0.85 | 0.39
9.5-9.9 HSPF | [8 empty] | 9.5-9.9 HSPF
Size (Btuh) Post | < 15,000 | 15,000-20,999 | 21,000-26,999 | 27,000-32,999 | 33,000-38,999 | 39,000-44,999 | 45,000-53,999 | 54,000-64,999 | Size (Btuh) Post | < 15,000 | 15,000-20,999 | 21,000-26,999 | 27,000-32,999 | 33,000-38,999 | 39,000-44,999 | 45,000-53,999 | 54,000-64,999
Size (Btuh) Pre | [8 empty] | Size (Btuh) Pre
< 15,000 | 94 | [7 empty] | < 15,000 | 0.1
15,000-20,999 | 341 | 140 | [6 empty] | 15,000-20,999 | 0.37 | 0.15
21,000-26,999 | 588 | 388 | 187 | [5 empty] | 21,000-26,999 | 0.63 | 0.42 | 0.2
27,000-32,999 | 836 | 635 | 435 | 234 |  |  |  |  | 27,000-32,999 | 0.9 | 0.68 | 0.47 | 0.25
33,000-38,999 | 1083 | 882 | 682 | 481 | 281 |  |  |  | 33,000-38,999 | 1.17 | 0.95 | 0.73 | 0.52 | 0.3
39,000-44,999 | 1330 | 1130 | 929 | 729 | 528 | 328 |  |  | 39,000-44,999 | 1.43 | 1.22 | 1 | 0.78 | 0.57 | 0.35
45,000-53,999 | 1578 | 1377 | 1177 | 976 | 776 | 575 | 374 |  | 45,000-53,999 | 1.7 | 1.48 | 1.27 | 1.05 | 0.83 | 0.62 | 0.4
54,000-64,999 | 2072 | 1872 | 1671 | 1471 | 1270 | 1070 | 869 | 468 | 54,000-64,999 | 2.23 | 2.01 | 1.8 | 1.58 | 1.37 | 1.15 | 0.94 | 0.5
10.0-10.4 HSPF | [8 empty] | 10.0-10.4 HSPF
Size (Btuh) Post | < 15,000 | 15,000-20,999 | 21,000-26,999 | 27,000-32,999 | 33,000-38,999 | 39,000-44,999 | 45,000-53,999 | 54,000-64,999 | Size (Btuh) Post | < 15,000 | 15,000-20,999 | 21,000-26,999 | 27,000-32,999 | 33,000-38,999 | 39,000-44,999 | 45,000-53,999 | 54,000-64,999
Size (Btuh) Pre | [8 empty] | Size (Btuh) Pre
< 15,000 | 101 | [7 empty] | < 15,000 | 0.11
15,000-20,999 | 349 | 152 | [6 empty] | 15,000-20,999 | 0.38 | 0.16
21,000-26,999 | 596 | 399 | 202 | [5 empty] | 21,000-26,999 | 0.64 | 0.43 | 0.22
27,000-32,999 | 843 | 647 | 450 | 253 |  |  |  |  | 27,000-32,999 | 0.91 | 0.7 | 0.48 | 0.27
33,000-38,999 | 1091 | 894 | 697 | 500 | 304 |  |  |  | 33,000-38,999 | 1.17 | 0.96 | 0.75 | 0.54 | 0.33
39,000-44,999 | 1338 | 1141 | 944 | 748 | 551 | 354 |  |  | 39,000-44,999 | 1.44 | 1.23 | 1.02 | 0.8 | 0.59 | 0.38
45,000-53,999 | 1585 | 1389 | 1192 | 995 | 798 | 602 | 405 |  | 45,000-53,999 | 1.71 | 1.49 | 1.28 | 1.07 | 0.86 | 0.65 | 0.44
54,000-64,999 | 2080 | 1883 | 1686 | 1490 | 1293 | 1096 | 900 | 506 | 54,000-64,999 | 2.24 | 2.03 | 1.81 | 1.6 | 1.39 | 1.18 | 0.97 | 0.54
10.5-10.9 HSPF | [8 empty] | 10.5-10.9 HSPF
Size (Btuh) Post | < 15,000 | 15,000-20,999 | 21,000-26,999 | 27,000-32,999 | 33,000-38,999 | 39,000-44,999 | 45,000-53,999 | 54,000-64,999 | Size (Btuh) Post | < 15,000 | 15,000-20,999 | 21,000-26,999 | 27,000-32,999 | 33,000-38,999 | 39,000-44,999 | 45,000-53,999 | 54,000-64,999
Size (Btuh) Pre | [8 empty] | Size (Btuh) Pre
< 15,000 | 109 | [7 empty] | < 15,000 | 0.12
15,000-20,999 | 356 | 163 | [6 empty] | 15,000-20,999 | 0.38 | 0.18
21,000-26,999 | 603 | 410 | 217 | [5 empty] | 21,000-26,999 | 0.65 | 0.44 | 0.23
27,000-32,999 | 851 | 658 | 464 | 271 |  |  |  |  | 27,000-32,999 | 0.92 | 0.71 | 0.5 | 0.29
33,000-38,999 | 1098 | 905 | 712 | 519 | 326 |  |  |  | 33,000-38,999 | 1.18 | 0.97 | 0.77 | 0.56 | 0.35
39,000-44,999 | 1345 | 1152 | 959 | 766 | 573 | 380 |  |  | 39,000-44,999 | 1.45 | 1.24 | 1.03 | 0.82 | 0.62 | 0.41
45,000-53,999 | 1593 | 1400 | 1206 | 1013 | 820 | 627 | 434 |  | 45,000-53,999 | 1.71 | 1.51 | 1.3 | 1.09 | 0.88 | 0.67 | 0.47
54,000-64,999 | 2087 | 1894 | 1701 | 1508 | 1315 | 1122 | 929 | 543 | 54,000-64,999 | 2.25 | 2.04 | 1.83 | 1.62 | 1.41 | 1.21 | 1 | 0.58
11.0-11.4 HSPF | [8 empty] | 11.0-11.4 HSPF
Size (Btuh) Post | < 15,000 | 15,000-20,999 | 21,000-26,999 | 27,000-32,999 | 33,000-38,999 | 39,000-44,999 | 45,000-53,999 | 54,000-64,999 | Size (Btuh) Post | < 15,000 | 15,000-20,999 | 21,000-26,999 | 27,000-32,999 | 33,000-38,999 | 39,000-44,999 | 45,000-53,999 | 54,000-64,999
Size (Btuh) Pre | [8 empty] | Size (Btuh) Pre
< 15,000 | 116 | [7 empty] | < 15,000 | 0.12
15,000-20,999 | 363 | 173 | [6 empty] | 15,000-20,999 | 0.39 | 0.19
21,000-26,999 | 610 | 421 | 231 | [5 empty] | 21,000-26,999 | 0.66 | 0.45 | 0.25
27,000-32,999 | 858 | 668 | 479 | 289 |  |  |  |  | 27,000-32,999 | 0.92 | 0.72 | 0.51 | 0.31
33,000-38,999 | 1105 | 915 | 726 | 536 | 347 |  |  |  | 33,000-38,999 | 1.19 | 0.98 | 0.78 | 0.58 | 0.37
39,000-44,999 | 1352 | 1163 | 973 | 784 | 594 | 405 |  |  | 39,000-44,999 | 1.45 | 1.25 | 1.05 | 0.84 | 0.64 | 0.44
45,000-53,999 | 1600 | 1410 | 1221 | 1031 | 842 | 652 | 463 |  | 45,000-53,999 | 1.72 | 1.52 | 1.31 | 1.11 | 0.91 | 0.7 | 0.5
54,000-64,999 | 2094 | 1905 | 1715 | 1526 | 1336 | 1147 | 957 | 578 | 54,000-64,999 | 2.25 | 2.05 | 1.85 | 1.64 | 1.44 | 1.23 | 1.03 | 0.62
11.5-11.9 HSPF | [8 empty] | 11.5-11.9 HSPF
Size (Btuh) Post | < 15,000 | 15,000-20,999 | 21,000-26,999 | 27,000-32,999 | 33,000-38,999 | 39,000-44,999 | 45,000-53,999 | 54,000-64,999 | Size (Btuh) Post | < 15,000 | 15,000-20,999 | 21,000-26,999 | 27,000-32,999 | 33,000-38,999 | 39,000-44,999 | 45,000-53,999 | 54,000-64,999
Size (Btuh) Pre | [8 empty] | Size (Btuh) Pre
< 15,000 | 122 | [7 empty] | < 15,000 | 0.13
15,000-20,999 | 370 | 184 | [6 empty] | 15,000-20,999 | 0.4 | 0.2
21,000-26,999 | 617 | 431 | 245 | [5 empty] | 21,000-26,999 | 0.66 | 0.46 | 0.26
27,000-32,999 | 864 | 678 | 492 | 306 |  |  |  |  | 27,000-32,999 | 0.93 | 0.73 | 0.53 | 0.33
33,000-38,999 | 1112 | 926 | 740 | 553 | 367 |  |  |  | 33,000-38,999 | 1.2 | 1 | 0.8 | 0.6 | 0.4
39,000-44,999 | 1359 | 1173 | 987 | 801 | 615 | 429 |  |  | 39,000-44,999 | 1.46 | 1.26 | 1.06 | 0.86 | 0.66 | 0.46
45,000-53,999 | 1606 | 1420 | 1234 | 1048 | 862 | 676 | 490 |  | 45,000-53,999 | 1.73 | 1.53 | 1.33 | 1.13 | 0.93 | 0.73 | 0.53
54,000-64,999 | 2101 | 1915 | 1729 | 1543 | 1357 | 1171 | 984 | 612 | 54,000-64,999 | 2.26 | 2.06 | 1.86 | 1.66 | 1.46 | 1.26 | 1.06 | 0.66
12.0+ HSPF | [8 empty] | 12.0+ HSPF
Size (Btuh) Post | < 15,000 | 15,000-20,999 | 21,000-26,999 | 27,000-32,999 | 33,000-38,999 | 39,000-44,999 | 45,000-53,999 | 54,000-64,999 | Size (Btuh) Post | < 15,000 | 15,000-20,999 | 21,000-26,999 | 27,000-32,999 | 33,000-38,999 | 39,000-44,999 | 45,000-53,999 | 54,000-64,999
Size (Btuh) Pre | [8 empty] | Size (Btuh) Pre
< 15,000 | 126 | [7 empty] | < 15,000 | 0.14
15,000-20,999 | 374 | 190 | [6 empty] | 15,000-20,999 | 0.4 | 0.2
21,000-26,999 | 621 | 437 | 253 | [5 empty] | 21,000-26,999 | 0.67 | 0.47 | 0.27
27,000-32,999 | 868 | 684 | 500 | 316 |  |  |  |  | 27,000-32,999 | 0.93 | 0.74 | 0.54 | 0.34
33,000-38,999 | 1116 | 932 | 747 | 563 | 379 |  |  |  | 33,000-38,999 | 1.2 | 1 | 0.8 | 0.61 | 0.41
39,000-44,999 | 1363 | 1179 | 995 | 811 | 627 | 442 |  |  | 39,000-44,999 | 1.47 | 1.27 | 1.07 | 0.87 | 0.67 | 0.48
45,000-53,999 | 1610 | 1426 | 1242 | 1058 | 874 | 690 | 506 |  | 45,000-53,999 | 1.73 | 1.53 | 1.34 | 1.14 | 0.94 | 0.74 | 0.54
54,000-64,999 | 2105 | 1921 | 1737 | 1553 | 1369 | 1184 | 1000 | 632 | 54,000-64,999 | 2.26 | 2.07 | 1.87 | 1.67 | 1.47 | 1.27 | 1.08 | 0.68
Table B‑5: Mini-Split Energy Savings (Heating kWh) for 8.2 HSPF Baseline—Zone 5 | [8 empty] | Table B‑25: Mini-Split Winter Demand Savings for 8.2 HSPF Baseline—Zone 5
8.5-8.9 HSPF | [8 empty] | 8.5-8.9 HSPF
Size (Btuh) Post | < 15,000 | 15,000-20,999 | 21,000-26,999 | 27,000-32,999 | 33,000-38,999 | 39,000-44,999 | 45,000-53,999 | 54,000-64,999 | Size (Btuh) Post | < 15,000 | 15,000-20,999 | 21,000-26,999 | 27,000-32,999 | 33,000-38,999 | 39,000-44,999 | 45,000-53,999 | 54,000-64,999
Size (Btuh) Pre | [8 empty] | Size (Btuh) Pre
< 15,000 | 81 | [7 empty] | < 15,000 | 0.03
15,000-20,999 | 667 | 122 | [6 empty] | 15,000-20,999 | 0.26 | 0.05
21,000-26,999 | 1253 | 708 | 163 | [5 empty] | 21,000-26,999 | 0.49 | 0.28 | 0.06
27,000-32,999 | 1839 | 1294 | 749 | 203 |  |  |  |  | 27,000-32,999 | 0.72 | 0.5 | 0.29 | 0.08
33,000-38,999 | 2425 | 1880 | 1334 | 789 | 244 |  |  |  | 33,000-38,999 | 0.95 | 0.73 | 0.52 | 0.31 | 0.1
39,000-44,999 | 3011 | 2465 | 1920 | 1375 | 830 | 285 |  |  | 39,000-44,999 | 1.17 | 0.96 | 0.75 | 0.54 | 0.32 | 0.11
45,000-53,999 | 3596 | 3051 | 2506 | 1961 | 1416 | 871 | 325 |  | 45,000-53,999 | 1.4 | 1.19 | 0.98 | 0.77 | 0.55 | 0.34 | 0.13
54,000-64,999 | 4768 | 4223 | 3678 | 3133 | 2587 | 2042 | 1497 | 407 | 54,000-64,999 | 1.86 | 1.65 | 1.43 | 1.22 | 1.01 | 0.8 | 0.58 | 0.16
9.0-9.4 HSPF | [8 empty] | 9.0-9.4 HSPF
Size (Btuh) Post | < 15,000 | 15,000-20,999 | 21,000-26,999 | 27,000-32,999 | 33,000-38,999 | 39,000-44,999 | 45,000-53,999 | 54,000-64,999 | Size (Btuh) Post | < 15,000 | 15,000-20,999 | 21,000-26,999 | 27,000-32,999 | 33,000-38,999 | 39,000-44,999 | 45,000-53,999 | 54,000-64,999
Size (Btuh) Pre | [8 empty] | Size (Btuh) Pre
< 15,000 | 174 | [7 empty] | < 15,000 | 0.07
15,000-20,999 | 760 | 261 | [6 empty] | 15,000-20,999 | 0.3 | 0.1
21,000-26,999 | 1345 | 846 | 348 | [5 empty] | 21,000-26,999 | 0.52 | 0.33 | 0.14
27,000-32,999 | 1931 | 1432 | 933 | 434 |  |  |  |  | 27,000-32,999 | 0.75 | 0.56 | 0.36 | 0.17
33,000-38,999 | 2517 | 2018 | 1519 | 1020 | 521 |  |  |  | 33,000-38,999 | 0.98 | 0.79 | 0.59 | 0.4 | 0.2
39,000-44,999 | 3103 | 2604 | 2105 | 1606 | 1107 | 608 |  |  | 39,000-44,999 | 1.21 | 1.02 | 0.82 | 0.63 | 0.43 | 0.24
45,000-53,999 | 3689 | 3190 | 2691 | 2192 | 1693 | 1194 | 695 |  | 45,000-53,999 | 1.44 | 1.24 | 1.05 | 0.86 | 0.66 | 0.47 | 0.27
54,000-64,999 | 4861 | 4362 | 3863 | 3364 | 2865 | 2366 | 1867 | 869 | 54,000-64,999 | 1.9 | 1.7 | 1.51 | 1.31 | 1.12 | 0.92 | 0.73 | 0.34
9.5-9.9 HSPF | [8 empty] | 9.5-9.9 HSPF
Size (Btuh) Post | < 15,000 | 15,000-20,999 | 21,000-26,999 | 27,000-32,999 | 33,000-38,999 | 39,000-44,999 | 45,000-53,999 | 54,000-64,999 | Size (Btuh) Post | < 15,000 | 15,000-20,999 | 21,000-26,999 | 27,000-32,999 | 33,000-38,999 | 39,000-44,999 | 45,000-53,999 | 54,000-64,999
Size (Btuh) Pre | [8 empty] | Size (Btuh) Pre
< 15,000 | 222 | [7 empty] | < 15,000 | 0.09
15,000-20,999 | 808 | 333 | [6 empty] | 15,000-20,999 | 0.32 | 0.13
21,000-26,999 | 1393 | 918 | 443 | [5 empty] | 21,000-26,999 | 0.54 | 0.36 | 0.17
27,000-32,999 | 1979 | 1504 | 1029 | 554 |  |  |  |  | 27,000-32,999 | 0.77 | 0.59 | 0.4 | 0.22
33,000-38,999 | 2565 | 2090 | 1615 | 1140 | 665 |  |  |  | 33,000-38,999 | 1 | 0.82 | 0.63 | 0.44 | 0.26
39,000-44,999 | 3151 | 2676 | 2201 | 1726 | 1251 | 776 |  |  | 39,000-44,999 | 1.23 | 1.04 | 0.86 | 0.67 | 0.49 | 0.3
45,000-53,999 | 3737 | 3262 | 2787 | 2312 | 1837 | 1362 | 887 |  | 45,000-53,999 | 1.46 | 1.27 | 1.09 | 0.9 | 0.72 | 0.53 | 0.35
54,000-64,999 | 4908 | 4434 | 3959 | 3484 | 3009 | 2534 | 2059 | 1109 | 54,000-64,999 | 1.92 | 1.73 | 1.54 | 1.36 | 1.17 | 0.99 | 0.8 | 0.43
10.0-10.4 HSPF | [8 empty] | 10.0-10.4 HSPF
Size (Btuh) Post | < 15,000 | 15,000-20,999 | 21,000-26,999 | 27,000-32,999 | 33,000-38,999 | 39,000-44,999 | 45,000-53,999 | 54,000-64,999 | Size (Btuh) Post | < 15,000 | 15,000-20,999 | 21,000-26,999 | 27,000-32,999 | 33,000-38,999 | 39,000-44,999 | 45,000-53,999 | 54,000-64,999
Size (Btuh) Pre | [8 empty] | Size (Btuh) Pre
< 15,000 | 240 | [7 empty] | < 15,000 | 0.09
15,000-20,999 | 826 | 360 | [6 empty] | 15,000-20,999 | 0.32 | 0.14
21,000-26,999 | 1411 | 946 | 480 | [5 empty] | 21,000-26,999 | 0.55 | 0.37 | 0.19
27,000-32,999 | 1997 | 1531 | 1065 | 599 |  |  |  |  | 27,000-32,999 | 0.78 | 0.6 | 0.42 | 0.23
33,000-38,999 | 2583 | 2117 | 1651 | 1185 | 719 |  |  |  | 33,000-38,999 | 1.01 | 0.83 | 0.64 | 0.46 | 0.28
39,000-44,999 | 3169 | 2703 | 2237 | 1771 | 1305 | 839 |  |  | 39,000-44,999 | 1.24 | 1.05 | 0.87 | 0.69 | 0.51 | 0.33
45,000-53,999 | 3755 | 3289 | 2823 | 2357 | 1891 | 1425 | 959 |  | 45,000-53,999 | 1.46 | 1.28 | 1.1 | 0.92 | 0.74 | 0.56 | 0.37
54,000-64,999 | 4927 | 4461 | 3995 | 3529 | 3063 | 2597 | 2131 | 1199 | 54,000-64,999 | 1.92 | 1.74 | 1.56 | 1.38 | 1.19 | 1.01 | 0.83 | 0.47
10.5-10.9 HSPF | [8 empty] | 10.5-10.9 HSPF
Size (Btuh) Post | < 15,000 | 15,000-20,999 | 21,000-26,999 | 27,000-32,999 | 33,000-38,999 | 39,000-44,999 | 45,000-53,999 | 54,000-64,999 | Size (Btuh) Post | < 15,000 | 15,000-20,999 | 21,000-26,999 | 27,000-32,999 | 33,000-38,999 | 39,000-44,999 | 45,000-53,999 | 54,000-64,999
Size (Btuh) Pre | [8 empty] | Size (Btuh) Pre
< 15,000 | 257 | [7 empty] | < 15,000 | 0.1
15,000-20,999 | 843 | 386 | [6 empty] | 15,000-20,999 | 0.33 | 0.15
21,000-26,999 | 1429 | 972 | 514 | [5 empty] | 21,000-26,999 | 0.56 | 0.38 | 0.2
27,000-32,999 | 2015 | 1557 | 1100 | 643 |  |  |  |  | 27,000-32,999 | 0.79 | 0.61 | 0.43 | 0.25
33,000-38,999 | 2601 | 2143 | 1686 | 1229 | 771 |  |  |  | 33,000-38,999 | 1.01 | 0.84 | 0.66 | 0.48 | 0.3
39,000-44,999 | 3186 | 2729 | 2272 | 1815 | 1357 | 900 |  |  | 39,000-44,999 | 1.24 | 1.06 | 0.89 | 0.71 | 0.53 | 0.35
45,000-53,999 | 3772 | 3315 | 2858 | 2400 | 1943 | 1486 | 1029 |  | 45,000-53,999 | 1.47 | 1.29 | 1.11 | 0.94 | 0.76 | 0.58 | 0.4
54,000-64,999 | 4944 | 4487 | 4029 | 3572 | 3115 | 2658 | 2200 | 1286 | 54,000-64,999 | 1.93 | 1.75 | 1.57 | 1.39 | 1.22 | 1.04 | 0.86 | 0.5
11.0-11.4 HSPF | [8 empty] | 11.0-11.4 HSPF
Size (Btuh) Post | < 15,000 | 15,000-20,999 | 21,000-26,999 | 27,000-32,999 | 33,000-38,999 | 39,000-44,999 | 45,000-53,999 | 54,000-64,999 | Size (Btuh) Post | < 15,000 | 15,000-20,999 | 21,000-26,999 | 27,000-32,999 | 33,000-38,999 | 39,000-44,999 | 45,000-53,999 | 54,000-64,999
Size (Btuh) Pre | [8 empty] | Size (Btuh) Pre
< 15,000 | 274 | [7 empty] | < 15,000 | 0.11
15,000-20,999 | 860 | 411 | [6 empty] | 15,000-20,999 | 0.34 | 0.16
21,000-26,999 | 1446 | 997 | 548 | [5 empty] | 21,000-26,999 | 0.56 | 0.39 | 0.21
27,000-32,999 | 2031 | 1583 | 1134 | 685 |  |  |  |  | 27,000-32,999 | 0.79 | 0.62 | 0.44 | 0.27
33,000-38,999 | 2617 | 2168 | 1719 | 1271 | 822 |  |  |  | 33,000-38,999 | 1.02 | 0.85 | 0.67 | 0.5 | 0.32
39,000-44,999 | 3203 | 2754 | 2305 | 1856 | 1408 | 959 |  |  | 39,000-44,999 | 1.25 | 1.07 | 0.9 | 0.72 | 0.55 | 0.37
45,000-53,999 | 3789 | 3340 | 2891 | 2442 | 1993 | 1544 | 1096 |  | 45,000-53,999 | 1.48 | 1.3 | 1.13 | 0.95 | 0.78 | 0.6 | 0.43
54,000-64,999 | 4961 | 4512 | 4063 | 3614 | 3165 | 2716 | 2267 | 1369 | 54,000-64,999 | 1.94 | 1.76 | 1.59 | 1.41 | 1.23 | 1.06 | 0.88 | 0.53
11.5-11.9 HSPF | [8 empty] | 11.5-11.9 HSPF
Size (Btuh) Post | < 15,000 | 15,000-20,999 | 21,000-26,999 | 27,000-32,999 | 33,000-38,999 | 39,000-44,999 | 45,000-53,999 | 54,000-64,999 | Size (Btuh) Post | < 15,000 | 15,000-20,999 | 21,000-26,999 | 27,000-32,999 | 33,000-38,999 | 39,000-44,999 | 45,000-53,999 | 54,000-64,999
Size (Btuh) Pre | [8 empty] | Size (Btuh) Pre
< 15,000 | 290 | [7 empty] | < 15,000 | 0.11
15,000-20,999 | 876 | 435 | [6 empty] | 15,000-20,999 | 0.34 | 0.17
21,000-26,999 | 1462 | 1021 | 580 | [5 empty] | 21,000-26,999 | 0.57 | 0.4 | 0.23
27,000-32,999 | 2048 | 1607 | 1166 | 725 |  |  |  |  | 27,000-32,999 | 0.8 | 0.63 | 0.45 | 0.28
33,000-38,999 | 2633 | 2193 | 1752 | 1311 | 870 |  |  |  | 33,000-38,999 | 1.03 | 0.86 | 0.68 | 0.51 | 0.34
39,000-44,999 | 3219 | 2778 | 2338 | 1897 | 1456 | 1015 |  |  | 39,000-44,999 | 1.26 | 1.08 | 0.91 | 0.74 | 0.57 | 0.4
45,000-53,999 | 3805 | 3364 | 2923 | 2483 | 2042 | 1601 | 1160 |  | 45,000-53,999 | 1.48 | 1.31 | 1.14 | 0.97 | 0.8 | 0.62 | 0.45
54,000-64,999 | 4977 | 4536 | 4095 | 3654 | 3213 | 2773 | 2332 | 1450 | 54,000-64,999 | 1.94 | 1.77 | 1.6 | 1.43 | 1.25 | 1.08 | 0.91 | 0.57
12.0+ HSPF | [8 empty] | 12.0+ HSPF
Size (Btuh) Post | < 15,000 | 15,000-20,999 | 21,000-26,999 | 27,000-32,999 | 33,000-38,999 | 39,000-44,999 | 45,000-53,999 | 54,000-64,999 | Size (Btuh) Post | < 15,000 | 15,000-20,999 | 21,000-26,999 | 27,000-32,999 | 33,000-38,999 | 39,000-44,999 | 45,000-53,999 | 54,000-64,999
Size (Btuh) Pre | [8 empty] | Size (Btuh) Pre
< 15,000 | 299 | [7 empty] | < 15,000 | 0.12
15,000-20,999 | 885 | 449 | [6 empty] | 15,000-20,999 | 0.35 | 0.18
21,000-26,999 | 1471 | 1035 | 599 | [5 empty] | 21,000-26,999 | 0.57 | 0.4 | 0.23
27,000-32,999 | 2057 | 1621 | 1185 | 749 |  |  |  |  | 27,000-32,999 | 0.8 | 0.63 | 0.46 | 0.29
33,000-38,999 | 2643 | 2207 | 1771 | 1334 | 898 |  |  |  | 33,000-38,999 | 1.03 | 0.86 | 0.69 | 0.52 | 0.35
39,000-44,999 | 3229 | 2793 | 2356 | 1920 | 1484 | 1048 |  |  | 39,000-44,999 | 1.26 | 1.09 | 0.92 | 0.75 | 0.58 | 0.41
45,000-53,999 | 3814 | 3378 | 2942 | 2506 | 2070 | 1634 | 1198 |  | 45,000-53,999 | 1.49 | 1.32 | 1.15 | 0.98 | 0.81 | 0.64 | 0.47
54,000-64,999 | 4986 | 4550 | 4114 | 3678 | 3242 | 2806 | 2369 | 1497 | 54,000-64,999 | 1.95 | 1.78 | 1.61 | 1.43 | 1.26 | 1.09 | 0.92 | 0.58

## Heating, MS ER
Table B‑11: Mini-Split Energy Savings (Heating kWh) for 7.7 HSPF Baseline—Zone 1 | [8 empty] | Table B‑31: Mini-Split Winter Demand Savings for 7.7 HSPF Baseline—Zone 1
8.5-8.9 HSPF | [8 empty] | 8.5-8.9 HSPF
Size (Btuh) Post | < 15,000 | 15,000-20,999 | 21,000-26,999 | 27,000-32,999 | 33,000-38,999 | 39,000-44,999 | 45,000-53,999 | 54,000-64,999 | Size (Btuh) Post | < 15,000 | 15,000-20,999 | 21,000-26,999 | 27,000-32,999 | 33,000-38,999 | 39,000-44,999 | 45,000-53,999 | 54,000-64,999
Size (Btuh) Pre | [8 empty] | Size (Btuh) Pre
< 15,000 | 413 | [7 empty] | < 15,000 | 0.67
15,000-20,999 | 1550 | 620 | [6 empty] | 15,000-20,999 | 1.38 | 1.01
21,000-26,999 | 2687 | 1756 | 826 | [5 empty] | 21,000-26,999 | 2.09 | 1.72 | 1.35
27,000-32,999 | 3823 | 2893 | 1963 | 1033 |  |  |  |  | 27,000-32,999 | 2.79 | 2.42 | 2.05 | 1.68
33,000-38,999 | 4960 | 4030 | 3100 | 2170 | 1239 |  |  |  | 33,000-38,999 | 3.5 | 3.13 | 2.76 | 2.39 | 2.02
39,000-44,999 | 6097 | 5167 | 4237 | 3306 | 2376 | 1446 |  |  | 39,000-44,999 | 4.2 | 3.84 | 3.47 | 3.1 | 2.73 | 2.36
45,000-53,999 | 7234 | 6304 | 5373 | 4443 | 3513 | 2583 | 1652 |  | 45,000-53,999 | 4.91 | 4.54 | 4.17 | 3.8 | 3.43 | 3.06 | 2.69
54,000-64,999 | 9508 | 8577 | 7647 | 6717 | 5786 | 4856 | 3926 | 2065 | 54,000-64,999 | 6.32 | 5.95 | 5.58 | 5.22 | 4.85 | 4.48 | 4.11 | 3.37
9.0-9.4 HSPF | [8 empty] | 9.0-9.4 HSPF
Size (Btuh) Post | < 15,000 | 15,000-20,999 | 21,000-26,999 | 27,000-32,999 | 33,000-38,999 | 39,000-44,999 | 45,000-53,999 | 54,000-64,999 | Size (Btuh) Post | < 15,000 | 15,000-20,999 | 21,000-26,999 | 27,000-32,999 | 33,000-38,999 | 39,000-44,999 | 45,000-53,999 | 54,000-64,999
Size (Btuh) Pre | [8 empty] | Size (Btuh) Pre
< 15,000 | 571 | [7 empty] | < 15,000 | 0.74
15,000-20,999 | 1708 | 856 | [6 empty] | 15,000-20,999 | 1.44 | 1.1
21,000-26,999 | 2844 | 1993 | 1142 | [5 empty] | 21,000-26,999 | 2.15 | 1.81 | 1.47
27,000-32,999 | 3981 | 3130 | 2278 | 1427 |  |  |  |  | 27,000-32,999 | 2.85 | 2.52 | 2.18 | 1.84
33,000-38,999 | 5118 | 4267 | 3415 | 2564 | 1712 |  |  |  | 33,000-38,999 | 3.56 | 3.22 | 2.89 | 2.55 | 2.21
39,000-44,999 | 6255 | 5403 | 4552 | 3700 | 2849 | 1998 |  |  | 39,000-44,999 | 4.27 | 3.93 | 3.59 | 3.25 | 2.92 | 2.58
45,000-53,999 | 7392 | 6540 | 5689 | 4837 | 3986 | 3134 | 2283 |  | 45,000-53,999 | 4.97 | 4.64 | 4.3 | 3.96 | 3.62 | 3.28 | 2.95
54,000-64,999 | 9665 | 8814 | 7962 | 7111 | 6259 | 5408 | 4557 | 2854 | 54,000-64,999 | 6.39 | 6.05 | 5.71 | 5.37 | 5.03 | 4.7 | 4.36 | 3.68
9.5-9.9 HSPF | [8 empty] | 9.5-9.9 HSPF
Size (Btuh) Post | < 15,000 | 15,000-20,999 | 21,000-26,999 | 27,000-32,999 | 33,000-38,999 | 39,000-44,999 | 45,000-53,999 | 54,000-64,999 | Size (Btuh) Post | < 15,000 | 15,000-20,999 | 21,000-26,999 | 27,000-32,999 | 33,000-38,999 | 39,000-44,999 | 45,000-53,999 | 54,000-64,999
Size (Btuh) Pre | [8 empty] | Size (Btuh) Pre
< 15,000 | 653 | [7 empty] | < 15,000 | 0.77
15,000-20,999 | 1789 | 979 | [6 empty] | 15,000-20,999 | 1.48 | 1.15
21,000-26,999 | 2926 | 2116 | 1305 | [5 empty] | 21,000-26,999 | 2.18 | 1.86 | 1.54
27,000-32,999 | 4063 | 3253 | 2442 | 1632 |  |  |  |  | 27,000-32,999 | 2.89 | 2.57 | 2.24 | 1.92
33,000-38,999 | 5200 | 4389 | 3579 | 2768 | 1958 |  |  |  | 33,000-38,999 | 3.59 | 3.27 | 2.95 | 2.63 | 2.31
39,000-44,999 | 6337 | 5526 | 4716 | 3905 | 3095 | 2284 |  |  | 39,000-44,999 | 4.3 | 3.98 | 3.66 | 3.33 | 3.01 | 2.69
45,000-53,999 | 7473 | 6663 | 5852 | 5042 | 4231 | 3421 | 2611 |  | 45,000-53,999 | 5.01 | 4.68 | 4.36 | 4.04 | 3.72 | 3.4 | 3.08
54,000-64,999 | 9747 | 8937 | 8126 | 7316 | 6505 | 5695 | 4884 | 3263 | 54,000-64,999 | 6.42 | 6.1 | 5.77 | 5.45 | 5.13 | 4.81 | 4.49 | 3.84
10.0-10.4 HSPF | [8 empty] | 10.0-10.4 HSPF
Size (Btuh) Post | < 15,000 | 15,000-20,999 | 21,000-26,999 | 27,000-32,999 | 33,000-38,999 | 39,000-44,999 | 45,000-53,999 | 54,000-64,999 | Size (Btuh) Post | < 15,000 | 15,000-20,999 | 21,000-26,999 | 27,000-32,999 | 33,000-38,999 | 39,000-44,999 | 45,000-53,999 | 54,000-64,999
Size (Btuh) Pre | [8 empty] | Size (Btuh) Pre
< 15,000 | 683 | [7 empty] | < 15,000 | 0.78
15,000-20,999 | 1820 | 1025 | [6 empty] | 15,000-20,999 | 1.49 | 1.17
21,000-26,999 | 2957 | 2162 | 1367 | [5 empty] | 21,000-26,999 | 2.19 | 1.88 | 1.56
27,000-32,999 | 4094 | 3299 | 2504 | 1709 |  |  |  |  | 27,000-32,999 | 2.9 | 2.58 | 2.27 | 1.95
33,000-38,999 | 5231 | 4436 | 3640 | 2845 | 2050 |  |  |  | 33,000-38,999 | 3.61 | 3.29 | 2.97 | 2.66 | 2.34
39,000-44,999 | 6367 | 5572 | 4777 | 3982 | 3187 | 2392 |  |  | 39,000-44,999 | 4.31 | 4 | 3.68 | 3.37 | 3.05 | 2.73
45,000-53,999 | 7504 | 6709 | 5914 | 5119 | 4324 | 3529 | 2734 |  | 45,000-53,999 | 5.02 | 4.7 | 4.39 | 4.07 | 3.76 | 3.44 | 3.12
54,000-64,999 | 9778 | 8983 | 8188 | 7393 | 6597 | 5802 | 5007 | 3417 | 54,000-64,999 | 6.43 | 6.12 | 5.8 | 5.48 | 5.17 | 4.85 | 4.54 | 3.91
10.5-10.9 HSPF | [8 empty] | 10.5-10.9 HSPF
Size (Btuh) Post | < 15,000 | 15,000-20,999 | 21,000-26,999 | 27,000-32,999 | 33,000-38,999 | 39,000-44,999 | 45,000-53,999 | 54,000-64,999 | Size (Btuh) Post | < 15,000 | 15,000-20,999 | 21,000-26,999 | 27,000-32,999 | 33,000-38,999 | 39,000-44,999 | 45,000-53,999 | 54,000-64,999
Size (Btuh) Pre | [8 empty] | Size (Btuh) Pre
< 15,000 | 713 | [7 empty] | < 15,000 | 0.79
15,000-20,999 | 1850 | 1070 | [6 empty] | 15,000-20,999 | 1.5 | 1.19
21,000-26,999 | 2987 | 2206 | 1426 | [5 empty] | 21,000-26,999 | 2.21 | 1.9 | 1.59
27,000-32,999 | 4123 | 3343 | 2563 | 1783 |  |  |  |  | 27,000-32,999 | 2.91 | 2.6 | 2.29 | 1.98
33,000-38,999 | 5260 | 4480 | 3700 | 2919 | 2139 |  |  |  | 33,000-38,999 | 3.62 | 3.31 | 3 | 2.69 | 2.38
39,000-44,999 | 6397 | 5617 | 4837 | 4056 | 3276 | 2496 |  |  | 39,000-44,999 | 4.32 | 4.01 | 3.7 | 3.39 | 3.08 | 2.77
45,000-53,999 | 7534 | 6754 | 5973 | 5193 | 4413 | 3632 | 2852 |  | 45,000-53,999 | 5.03 | 4.72 | 4.41 | 4.1 | 3.79 | 3.48 | 3.17
54,000-64,999 | 9807 | 9027 | 8247 | 7467 | 6686 | 5906 | 5126 | 3565 | 54,000-64,999 | 6.44 | 6.13 | 5.82 | 5.51 | 5.2 | 4.89 | 4.58 | 3.96
11.0-11.4 HSPF | [8 empty] | 11.0-11.4 HSPF
Size (Btuh) Post | < 15,000 | 15,000-20,999 | 21,000-26,999 | 27,000-32,999 | 33,000-38,999 | 39,000-44,999 | 45,000-53,999 | 54,000-64,999 | Size (Btuh) Post | < 15,000 | 15,000-20,999 | 21,000-26,999 | 27,000-32,999 | 33,000-38,999 | 39,000-44,999 | 45,000-53,999 | 54,000-64,999
Size (Btuh) Pre | [8 empty] | Size (Btuh) Pre
< 15,000 | 742 | [7 empty] | < 15,000 | 0.8
15,000-20,999 | 1878 | 1112 | [6 empty] | 15,000-20,999 | 1.51 | 1.21
21,000-26,999 | 3015 | 2249 | 1483 | [5 empty] | 21,000-26,999 | 2.22 | 1.91 | 1.61
27,000-32,999 | 4152 | 3386 | 2620 | 1854 |  |  |  |  | 27,000-32,999 | 2.92 | 2.62 | 2.31 | 2.01
33,000-38,999 | 5289 | 4523 | 3757 | 2991 | 2225 |  |  |  | 33,000-38,999 | 3.63 | 3.32 | 3.02 | 2.72 | 2.41
39,000-44,999 | 6426 | 5660 | 4894 | 4128 | 3362 | 2596 |  |  | 39,000-44,999 | 4.34 | 4.03 | 3.73 | 3.42 | 3.12 | 2.81
45,000-53,999 | 7562 | 6796 | 6030 | 5264 | 4498 | 3732 | 2966 |  | 45,000-53,999 | 5.04 | 4.74 | 4.43 | 4.13 | 3.82 | 3.52 | 3.22
54,000-64,999 | 9836 | 9070 | 8304 | 7538 | 6772 | 6006 | 5240 | 3708 | 54,000-64,999 | 6.45 | 6.15 | 5.85 | 5.54 | 5.24 | 4.93 | 4.63 | 4.02
11.5-11.9 HSPF | [8 empty] | 11.5-11.9 HSPF
Size (Btuh) Post | < 15,000 | 15,000-20,999 | 21,000-26,999 | 27,000-32,999 | 33,000-38,999 | 39,000-44,999 | 45,000-53,999 | 54,000-64,999 | Size (Btuh) Post | < 15,000 | 15,000-20,999 | 21,000-26,999 | 27,000-32,999 | 33,000-38,999 | 39,000-44,999 | 45,000-53,999 | 54,000-64,999
Size (Btuh) Pre | [8 empty] | Size (Btuh) Pre
< 15,000 | 769 | [7 empty] | < 15,000 | 0.82
15,000-20,999 | 1906 | 1154 | [6 empty] | 15,000-20,999 | 1.52 | 1.22
21,000-26,999 | 3043 | 2291 | 1538 | [5 empty] | 21,000-26,999 | 2.23 | 1.93 | 1.63
27,000-32,999 | 4180 | 3427 | 2675 | 1923 |  |  |  |  | 27,000-32,999 | 2.93 | 2.64 | 2.34 | 2.04
33,000-38,999 | 5316 | 4564 | 3812 | 3060 | 2307 |  |  |  | 33,000-38,999 | 3.64 | 3.34 | 3.04 | 2.74 | 2.45
39,000-44,999 | 6453 | 5701 | 4949 | 4196 | 3444 | 2692 |  |  | 39,000-44,999 | 4.35 | 4.05 | 3.75 | 3.45 | 3.15 | 2.85
45,000-53,999 | 7590 | 6838 | 6085 | 5333 | 4581 | 3829 | 3077 |  | 45,000-53,999 | 5.05 | 4.75 | 4.46 | 4.16 | 3.86 | 3.56 | 3.26
54,000-64,999 | 9864 | 9111 | 8359 | 7607 | 6855 | 6102 | 5350 | 3846 | 54,000-64,999 | 6.46 | 6.17 | 5.87 | 5.57 | 5.27 | 4.97 | 4.67 | 4.08
12.0+ HSPF | [8 empty] | 12.0+ HSPF
Size (Btuh) Post | < 15,000 | 15,000-20,999 | 21,000-26,999 | 27,000-32,999 | 33,000-38,999 | 39,000-44,999 | 45,000-53,999 | 54,000-64,999 | Size (Btuh) Post | < 15,000 | 15,000-20,999 | 21,000-26,999 | 27,000-32,999 | 33,000-38,999 | 39,000-44,999 | 45,000-53,999 | 54,000-64,999
Size (Btuh) Pre | [8 empty] | Size (Btuh) Pre
< 15,000 | 785 | [7 empty] | < 15,000 | 0.82
15,000-20,999 | 1922 | 1178 | [6 empty] | 15,000-20,999 | 1.53 | 1.23
21,000-26,999 | 3059 | 2315 | 1570 | [5 empty] | 21,000-26,999 | 2.23 | 1.94 | 1.64
27,000-32,999 | 4196 | 3451 | 2707 | 1963 |  |  |  |  | 27,000-32,999 | 2.94 | 2.64 | 2.35 | 2.05
33,000-38,999 | 5332 | 4588 | 3844 | 3100 | 2356 |  |  |  | 33,000-38,999 | 3.65 | 3.35 | 3.06 | 2.76 | 2.46
39,000-44,999 | 6469 | 5725 | 4981 | 4237 | 3492 | 2748 |  |  | 39,000-44,999 | 4.35 | 4.06 | 3.76 | 3.47 | 3.17 | 2.88
45,000-53,999 | 7606 | 6862 | 6118 | 5373 | 4629 | 3885 | 3141 |  | 45,000-53,999 | 5.06 | 4.76 | 4.47 | 4.17 | 3.88 | 3.58 | 3.29
54,000-64,999 | 9880 | 9135 | 8391 | 7647 | 6903 | 6159 | 5414 | 3926 | 54,000-64,999 | 6.47 | 6.18 | 5.88 | 5.58 | 5.29 | 4.99 | 4.7 | 4.11
Table B‑12: Mini-Split Energy Savings (Heating kWh) for 6.8 HSPF Baseline—Zone 1 | [8 empty] | Table B‑32: Mini-Split Winter Demand Savings for 6.8 HSPF Baseline—Zone 1
8.5-8.9 HSPF | [8 empty] | 8.5-8.9 HSPF
Size (Btuh) Post | < 15,000 | 15,000-20,999 | 21,000-26,999 | 27,000-32,999 | 33,000-38,999 | 39,000-44,999 | 45,000-53,999 | 54,000-64,999 | Size (Btuh) Post | < 15,000 | 15,000-20,999 | 21,000-26,999 | 27,000-32,999 | 33,000-38,999 | 39,000-44,999 | 45,000-53,999 | 54,000-64,999
Size (Btuh) Pre | [8 empty] | Size (Btuh) Pre
< 15,000 | 886 | [7 empty] | < 15,000 | 0.86
15,000-20,999 | 2259 | 1328 | [6 empty] | 15,000-20,999 | 1.66 | 1.29
21,000-26,999 | 3632 | 2701 | 1771 | [5 empty] | 21,000-26,999 | 2.46 | 2.09 | 1.72
27,000-32,999 | 5005 | 4074 | 3144 | 2214 |  |  |  |  | 27,000-32,999 | 3.26 | 2.89 | 2.52 | 2.15
33,000-38,999 | 6378 | 5447 | 4517 | 3587 | 2657 |  |  |  | 33,000-38,999 | 4.06 | 3.69 | 3.32 | 2.95 | 2.58
39,000-44,999 | 7751 | 6820 | 5890 | 4960 | 4030 | 3099 |  |  | 39,000-44,999 | 4.86 | 4.49 | 4.12 | 3.75 | 3.38 | 3.01
45,000-53,999 | 9124 | 8193 | 7263 | 6333 | 5403 | 4472 | 3542 |  | 45,000-53,999 | 5.66 | 5.29 | 4.92 | 4.55 | 4.18 | 3.81 | 3.45
54,000-64,999 | 11870 | 10940 | 10009 | 9079 | 8149 | 7218 | 6288 | 4428 | 54,000-64,999 | 7.26 | 6.89 | 6.52 | 6.15 | 5.78 | 5.41 | 5.05 | 4.31
9.0-9.4 HSPF | [8 empty] | 9.0-9.4 HSPF
Size (Btuh) Post | < 15,000 | 15,000-20,999 | 21,000-26,999 | 27,000-32,999 | 33,000-38,999 | 39,000-44,999 | 45,000-53,999 | 54,000-64,999 | Size (Btuh) Post | < 15,000 | 15,000-20,999 | 21,000-26,999 | 27,000-32,999 | 33,000-38,999 | 39,000-44,999 | 45,000-53,999 | 54,000-64,999
Size (Btuh) Pre | [8 empty] | Size (Btuh) Pre
< 15,000 | 1043 | [7 empty] | < 15,000 | 0.92
15,000-20,999 | 2416 | 1565 | [6 empty] | 15,000-20,999 | 1.72 | 1.39
21,000-26,999 | 3789 | 2938 | 2086 | [5 empty] | 21,000-26,999 | 2.52 | 2.19 | 1.85
27,000-32,999 | 5162 | 4311 | 3459 | 2608 |  |  |  |  | 27,000-32,999 | 3.32 | 2.99 | 2.65 | 2.31
33,000-38,999 | 6535 | 5684 | 4832 | 3981 | 3130 |  |  |  | 33,000-38,999 | 4.12 | 3.79 | 3.45 | 3.11 | 2.77
39,000-44,999 | 7908 | 7057 | 6206 | 5354 | 4503 | 3651 |  |  | 39,000-44,999 | 4.92 | 4.59 | 4.25 | 3.91 | 3.57 | 3.23
45,000-53,999 | 9281 | 8430 | 7579 | 6727 | 5876 | 5024 | 4173 |  | 45,000-53,999 | 5.72 | 5.39 | 5.05 | 4.71 | 4.37 | 4.03 | 3.7
54,000-64,999 | 12027 | 11176 | 10325 | 9473 | 8622 | 7770 | 6919 | 5216 | 54,000-64,999 | 7.32 | 6.99 | 6.65 | 6.31 | 5.97 | 5.63 | 5.3 | 4.62
9.5-9.9 HSPF | [8 empty] | 9.5-9.9 HSPF
Size (Btuh) Post | < 15,000 | 15,000-20,999 | 21,000-26,999 | 27,000-32,999 | 33,000-38,999 | 39,000-44,999 | 45,000-53,999 | 54,000-64,999 | Size (Btuh) Post | < 15,000 | 15,000-20,999 | 21,000-26,999 | 27,000-32,999 | 33,000-38,999 | 39,000-44,999 | 45,000-53,999 | 54,000-64,999
Size (Btuh) Pre | [8 empty] | Size (Btuh) Pre
< 15,000 | 1125 | [7 empty] | < 15,000 | 0.96
15,000-20,999 | 2498 | 1688 | [6 empty] | 15,000-20,999 | 1.76 | 1.43
21,000-26,999 | 3871 | 3061 | 2250 | [5 empty] | 21,000-26,999 | 2.56 | 2.23 | 1.91
27,000-32,999 | 5244 | 4434 | 3623 | 2813 |  |  |  |  | 27,000-32,999 | 3.36 | 3.03 | 2.71 | 2.39
33,000-38,999 | 6617 | 5807 | 4996 | 4186 | 3375 |  |  |  | 33,000-38,999 | 4.16 | 3.83 | 3.51 | 3.19 | 2.87
39,000-44,999 | 7990 | 7180 | 6369 | 5559 | 4748 | 3938 |  |  | 39,000-44,999 | 4.96 | 4.63 | 4.31 | 3.99 | 3.67 | 3.35
45,000-53,999 | 9363 | 8553 | 7742 | 6932 | 6121 | 5311 | 4500 |  | 45,000-53,999 | 5.76 | 5.43 | 5.11 | 4.79 | 4.47 | 4.15 | 3.83
54,000-64,999 | 12109 | 11299 | 10488 | 9678 | 8867 | 8057 | 7246 | 5625 | 54,000-64,999 | 7.36 | 7.03 | 6.71 | 6.39 | 6.07 | 5.75 | 5.43 | 4.78
10.0-10.4 HSPF | [8 empty] | 10.0-10.4 HSPF
Size (Btuh) Post | < 15,000 | 15,000-20,999 | 21,000-26,999 | 27,000-32,999 | 33,000-38,999 | 39,000-44,999 | 45,000-53,999 | 54,000-64,999 | Size (Btuh) Post | < 15,000 | 15,000-20,999 | 21,000-26,999 | 27,000-32,999 | 33,000-38,999 | 39,000-44,999 | 45,000-53,999 | 54,000-64,999
Size (Btuh) Pre | [8 empty] | Size (Btuh) Pre
< 15,000 | 1156 | [7 empty] | < 15,000 | 0.97
15,000-20,999 | 2529 | 1734 | [6 empty] | 15,000-20,999 | 1.77 | 1.45
21,000-26,999 | 3902 | 3107 | 2312 | [5 empty] | 21,000-26,999 | 2.57 | 2.25 | 1.94
27,000-32,999 | 5275 | 4480 | 3685 | 2890 |  |  |  |  | 27,000-32,999 | 3.37 | 3.05 | 2.74 | 2.42
33,000-38,999 | 6648 | 5853 | 5058 | 4263 | 3468 |  |  |  | 33,000-38,999 | 4.17 | 3.85 | 3.54 | 3.22 | 2.91
39,000-44,999 | 8021 | 7226 | 6431 | 5636 | 4841 | 4046 |  |  | 39,000-44,999 | 4.97 | 4.65 | 4.34 | 4.02 | 3.71 | 3.39
45,000-53,999 | 9394 | 8599 | 7804 | 7009 | 6214 | 5419 | 4623 |  | 45,000-53,999 | 5.77 | 5.45 | 5.14 | 4.82 | 4.51 | 4.19 | 3.87
54,000-64,999 | 12140 | 11345 | 10550 | 9755 | 8960 | 8165 | 7370 | 5779 | 54,000-64,999 | 7.37 | 7.05 | 6.74 | 6.42 | 6.11 | 5.79 | 5.47 | 4.84
10.5-10.9 HSPF | [8 empty] | 10.5-10.9 HSPF
Size (Btuh) Post | < 15,000 | 15,000-20,999 | 21,000-26,999 | 27,000-32,999 | 33,000-38,999 | 39,000-44,999 | 45,000-53,999 | 54,000-64,999 | Size (Btuh) Post | < 15,000 | 15,000-20,999 | 21,000-26,999 | 27,000-32,999 | 33,000-38,999 | 39,000-44,999 | 45,000-53,999 | 54,000-64,999
Size (Btuh) Pre | [8 empty] | Size (Btuh) Pre
< 15,000 | 1186 | [7 empty] | < 15,000 | 0.98
15,000-20,999 | 2559 | 1778 | [6 empty] | 15,000-20,999 | 1.78 | 1.47
21,000-26,999 | 3932 | 3151 | 2371 | [5 empty] | 21,000-26,999 | 2.58 | 2.27 | 1.96
27,000-32,999 | 5305 | 4524 | 3744 | 2964 |  |  |  |  | 27,000-32,999 | 3.38 | 3.07 | 2.76 | 2.45
33,000-38,999 | 6678 | 5897 | 5117 | 4337 | 3557 |  |  |  | 33,000-38,999 | 4.18 | 3.87 | 3.56 | 3.25 | 2.94
39,000-44,999 | 8051 | 7270 | 6490 | 5710 | 4930 | 4149 |  |  | 39,000-44,999 | 4.98 | 4.67 | 4.36 | 4.05 | 3.74 | 3.43
45,000-53,999 | 9424 | 8643 | 7863 | 7083 | 6303 | 5522 | 4742 |  | 45,000-53,999 | 5.78 | 5.47 | 5.16 | 4.85 | 4.54 | 4.23 | 3.92
54,000-64,999 | 12170 | 11389 | 10609 | 9829 | 9049 | 8268 | 7488 | 5928 | 54,000-64,999 | 7.38 | 7.07 | 6.76 | 6.45 | 6.14 | 5.83 | 5.52 | 4.9
11.0-11.4 HSPF | [8 empty] | 11.0-11.4 HSPF
Size (Btuh) Post | < 15,000 | 15,000-20,999 | 21,000-26,999 | 27,000-32,999 | 33,000-38,999 | 39,000-44,999 | 45,000-53,999 | 54,000-64,999 | Size (Btuh) Post | < 15,000 | 15,000-20,999 | 21,000-26,999 | 27,000-32,999 | 33,000-38,999 | 39,000-44,999 | 45,000-53,999 | 54,000-64,999
Size (Btuh) Pre | [8 empty] | Size (Btuh) Pre
< 15,000 | 1214 | [7 empty] | < 15,000 | 0.99
15,000-20,999 | 2587 | 1821 | [6 empty] | 15,000-20,999 | 1.79 | 1.49
21,000-26,999 | 3960 | 3194 | 2428 | [5 empty] | 21,000-26,999 | 2.59 | 2.29 | 1.98
27,000-32,999 | 5333 | 4567 | 3801 | 3035 |  |  |  |  | 27,000-32,999 | 3.39 | 3.09 | 2.78 | 2.48
33,000-38,999 | 6706 | 5940 | 5174 | 4408 | 3642 |  |  |  | 33,000-38,999 | 4.19 | 3.89 | 3.58 | 3.28 | 2.98
39,000-44,999 | 8079 | 7313 | 6547 | 5781 | 5015 | 4249 |  |  | 39,000-44,999 | 4.99 | 4.69 | 4.38 | 4.08 | 3.78 | 3.47
45,000-53,999 | 9452 | 8686 | 7920 | 7154 | 6388 | 5622 | 4856 |  | 45,000-53,999 | 5.79 | 5.49 | 5.18 | 4.88 | 4.58 | 4.27 | 3.97
54,000-64,999 | 12198 | 11432 | 10666 | 9900 | 9134 | 8368 | 7602 | 6070 | 54,000-64,999 | 7.39 | 7.09 | 6.78 | 6.48 | 6.18 | 5.87 | 5.57 | 4.96
11.5-11.9 HSPF | [8 empty] | 11.5-11.9 HSPF
Size (Btuh) Post | < 15,000 | 15,000-20,999 | 21,000-26,999 | 27,000-32,999 | 33,000-38,999 | 39,000-44,999 | 45,000-53,999 | 54,000-64,999 | Size (Btuh) Post | < 15,000 | 15,000-20,999 | 21,000-26,999 | 27,000-32,999 | 33,000-38,999 | 39,000-44,999 | 45,000-53,999 | 54,000-64,999
Size (Btuh) Pre | [8 empty] | Size (Btuh) Pre
< 15,000 | 1242 | [7 empty] | < 15,000 | 1
15,000-20,999 | 2615 | 1862 | [6 empty] | 15,000-20,999 | 1.8 | 1.5
21,000-26,999 | 3988 | 3235 | 2483 | [5 empty] | 21,000-26,999 | 2.6 | 2.3 | 2.01
27,000-32,999 | 5361 | 4608 | 3856 | 3104 |  |  |  |  | 27,000-32,999 | 3.4 | 3.1 | 2.81 | 2.51
33,000-38,999 | 6734 | 5981 | 5229 | 4477 | 3725 |  |  |  | 33,000-38,999 | 4.2 | 3.9 | 3.61 | 3.31 | 3.01
39,000-44,999 | 8107 | 7355 | 6602 | 5850 | 5098 | 4346 |  |  | 39,000-44,999 | 5 | 4.7 | 4.41 | 4.11 | 3.81 | 3.51
45,000-53,999 | 9480 | 8728 | 7975 | 7223 | 6471 | 5719 | 4966 |  | 45,000-53,999 | 5.8 | 5.5 | 5.21 | 4.91 | 4.61 | 4.31 | 4.01
54,000-64,999 | 12226 | 11474 | 10721 | 9969 | 9217 | 8465 | 7712 | 6208 | 54,000-64,999 | 7.4 | 7.1 | 6.81 | 6.51 | 6.21 | 5.91 | 5.61 | 5.01
12.0+ HSPF | [8 empty] | 12.0+ HSPF
Size (Btuh) Post | < 15,000 | 15,000-20,999 | 21,000-26,999 | 27,000-32,999 | 33,000-38,999 | 39,000-44,999 | 45,000-53,999 | 54,000-64,999 | Size (Btuh) Post | < 15,000 | 15,000-20,999 | 21,000-26,999 | 27,000-32,999 | 33,000-38,999 | 39,000-44,999 | 45,000-53,999 | 54,000-64,999
Size (Btuh) Pre | [8 empty] | Size (Btuh) Pre
< 15,000 | 1258 | [7 empty] | < 15,000 | 1.01
15,000-20,999 | 2631 | 1886 | [6 empty] | 15,000-20,999 | 1.81 | 1.51
21,000-26,999 | 4004 | 3259 | 2515 | [5 empty] | 21,000-26,999 | 2.61 | 2.31 | 2.02
27,000-32,999 | 5377 | 4633 | 3888 | 3144 |  |  |  |  | 27,000-32,999 | 3.41 | 3.11 | 2.82 | 2.52
33,000-38,999 | 6750 | 6006 | 5261 | 4517 | 3773 |  |  |  | 33,000-38,999 | 4.21 | 3.91 | 3.62 | 3.32 | 3.03
39,000-44,999 | 8123 | 7379 | 6634 | 5890 | 5146 | 4402 |  |  | 39,000-44,999 | 5.01 | 4.71 | 4.42 | 4.12 | 3.83 | 3.53
45,000-53,999 | 9496 | 8752 | 8007 | 7263 | 6519 | 5775 | 5031 |  | 45,000-53,999 | 5.81 | 5.51 | 5.22 | 4.92 | 4.63 | 4.33 | 4.04
54,000-64,999 | 12242 | 11498 | 10753 | 10009 | 9265 | 8521 | 7777 | 6288 | 54,000-64,999 | 7.41 | 7.11 | 6.82 | 6.52 | 6.23 | 5.93 | 5.64 | 5.05
Table B‑13: Mini-Split Energy Savings (Heating kWh) for 7.7 HSPF Baseline—Zone 2 | [8 empty] | Table B‑33: Mini-Split Winter Demand Savings for 7.7 HSPF Baseline—Zone 2
8.5-8.9 HSPF | [8 empty] | 8.5-8.9 HSPF
Size (Btuh) Post | < 15,000 | 15,000-20,999 | 21,000-26,999 | 27,000-32,999 | 33,000-38,999 | 39,000-44,999 | 45,000-53,999 | 54,000-64,999 | Size (Btuh) Post | < 15,000 | 15,000-20,999 | 21,000-26,999 | 27,000-32,999 | 33,000-38,999 | 39,000-44,999 | 45,000-53,999 | 54,000-64,999
Size (Btuh) Pre | [8 empty] | Size (Btuh) Pre
< 15,000 | 201 | [7 empty] | < 15,000 | 0.58
15,000-20,999 | 827 | 302 | [6 empty] | 15,000-20,999 | 1.24 | 0.87
21,000-26,999 | 1454 | 928 | 402 | [5 empty] | 21,000-26,999 | 1.9 | 1.53 | 1.16
27,000-32,999 | 2080 | 1554 | 1029 | 503 |  |  |  |  | 27,000-32,999 | 2.56 | 2.19 | 1.82 | 1.45
33,000-38,999 | 2706 | 2180 | 1655 | 1129 | 604 |  |  |  | 33,000-38,999 | 3.22 | 2.85 | 2.48 | 2.11 | 1.74
39,000-44,999 | 3332 | 2807 | 2281 | 1755 | 1230 | 704 |  |  | 39,000-44,999 | 3.88 | 3.51 | 3.14 | 2.77 | 2.4 | 2.02
45,000-53,999 | 3959 | 3433 | 2907 | 2382 | 1856 | 1330 | 805 |  | 45,000-53,999 | 4.54 | 4.17 | 3.8 | 3.43 | 3.06 | 2.69 | 2.31
54,000-64,999 | 5211 | 4685 | 4160 | 3634 | 3109 | 2583 | 2057 | 1006 | 54,000-64,999 | 5.86 | 5.49 | 5.12 | 4.75 | 4.38 | 4.01 | 3.63 | 2.89
9.0-9.4 HSPF | [8 empty] | 9.0-9.4 HSPF
Size (Btuh) Post | < 15,000 | 15,000-20,999 | 21,000-26,999 | 27,000-32,999 | 33,000-38,999 | 39,000-44,999 | 45,000-53,999 | 54,000-64,999 | Size (Btuh) Post | < 15,000 | 15,000-20,999 | 21,000-26,999 | 27,000-32,999 | 33,000-38,999 | 39,000-44,999 | 45,000-53,999 | 54,000-64,999
Size (Btuh) Pre | [8 empty] | Size (Btuh) Pre
< 15,000 | 290 | [7 empty] | < 15,000 | 0.64
15,000-20,999 | 917 | 435 | [6 empty] | 15,000-20,999 | 1.3 | 0.96
21,000-26,999 | 1543 | 1062 | 581 | [5 empty] | 21,000-26,999 | 1.96 | 1.62 | 1.28
27,000-32,999 | 2169 | 1688 | 1207 | 726 |  |  |  |  | 27,000-32,999 | 2.62 | 2.28 | 1.94 | 1.6
33,000-38,999 | 2795 | 2314 | 1833 | 1352 | 871 |  |  |  | 33,000-38,999 | 3.28 | 2.94 | 2.6 | 2.26 | 1.92
39,000-44,999 | 3421 | 2940 | 2459 | 1978 | 1497 | 1016 |  |  | 39,000-44,999 | 3.94 | 3.6 | 3.26 | 2.92 | 2.58 | 2.24
45,000-53,999 | 4048 | 3567 | 3085 | 2604 | 2123 | 1642 | 1161 |  | 45,000-53,999 | 4.6 | 4.26 | 3.92 | 3.58 | 3.25 | 2.91 | 2.57
54,000-64,999 | 5300 | 4819 | 4338 | 3857 | 3376 | 2895 | 2414 | 1451 | 54,000-64,999 | 5.93 | 5.59 | 5.25 | 4.91 | 4.57 | 4.23 | 3.89 | 3.21
9.5-9.9 HSPF | [8 empty] | 9.5-9.9 HSPF
Size (Btuh) Post | < 15,000 | 15,000-20,999 | 21,000-26,999 | 27,000-32,999 | 33,000-38,999 | 39,000-44,999 | 45,000-53,999 | 54,000-64,999 | Size (Btuh) Post | < 15,000 | 15,000-20,999 | 21,000-26,999 | 27,000-32,999 | 33,000-38,999 | 39,000-44,999 | 45,000-53,999 | 54,000-64,999
Size (Btuh) Pre | [8 empty] | Size (Btuh) Pre
< 15,000 | 337 | [7 empty] | < 15,000 | 0.67
15,000-20,999 | 963 | 505 | [6 empty] | 15,000-20,999 | 1.33 | 1.01
21,000-26,999 | 1589 | 1131 | 673 | [5 empty] | 21,000-26,999 | 1.99 | 1.67 | 1.35
27,000-32,999 | 2215 | 1757 | 1299 | 841 |  |  |  |  | 27,000-32,999 | 2.66 | 2.33 | 2.01 | 1.69
33,000-38,999 | 2841 | 2384 | 1926 | 1468 | 1010 |  |  |  | 33,000-38,999 | 3.32 | 2.99 | 2.67 | 2.35 | 2.02
39,000-44,999 | 3468 | 3010 | 2552 | 2094 | 1636 | 1178 |  |  | 39,000-44,999 | 3.98 | 3.65 | 3.33 | 3.01 | 2.68 | 2.36
45,000-53,999 | 4094 | 3636 | 3178 | 2720 | 2262 | 1804 | 1346 |  | 45,000-53,999 | 4.64 | 4.31 | 3.99 | 3.67 | 3.34 | 3.02 | 2.7
54,000-64,999 | 5346 | 4888 | 4430 | 3973 | 3515 | 3057 | 2599 | 1683 | 54,000-64,999 | 5.96 | 5.63 | 5.31 | 4.99 | 4.66 | 4.34 | 4.02 | 3.37
10.0-10.4 HSPF | [8 empty] | 10.0-10.4 HSPF
Size (Btuh) Post | < 15,000 | 15,000-20,999 | 21,000-26,999 | 27,000-32,999 | 33,000-38,999 | 39,000-44,999 | 45,000-53,999 | 54,000-64,999 | Size (Btuh) Post | < 15,000 | 15,000-20,999 | 21,000-26,999 | 27,000-32,999 | 33,000-38,999 | 39,000-44,999 | 45,000-53,999 | 54,000-64,999
Size (Btuh) Pre | [8 empty] | Size (Btuh) Pre
< 15,000 | 354 | [7 empty] | < 15,000 | 0.69
15,000-20,999 | 980 | 531 | [6 empty] | 15,000-20,999 | 1.35 | 1.03
21,000-26,999 | 1606 | 1157 | 708 | [5 empty] | 21,000-26,999 | 2.01 | 1.69 | 1.37
27,000-32,999 | 2233 | 1783 | 1334 | 885 |  |  |  |  | 27,000-32,999 | 2.67 | 2.35 | 2.03 | 1.72
33,000-38,999 | 2859 | 2410 | 1960 | 1511 | 1062 |  |  |  | 33,000-38,999 | 3.33 | 3.01 | 2.69 | 2.38 | 2.06
39,000-44,999 | 3485 | 3036 | 2587 | 2137 | 1688 | 1239 |  |  | 39,000-44,999 | 3.99 | 3.67 | 3.35 | 3.04 | 2.72 | 2.4
45,000-53,999 | 4111 | 3662 | 3213 | 2764 | 2314 | 1865 | 1416 |  | 45,000-53,999 | 4.65 | 4.33 | 4.01 | 3.7 | 3.38 | 3.06 | 2.75
54,000-64,999 | 5364 | 4915 | 4465 | 4016 | 3567 | 3117 | 2668 | 1770 | 54,000-64,999 | 5.97 | 5.65 | 5.34 | 5.02 | 4.7 | 4.38 | 4.07 | 3.43
10.5-10.9 HSPF | [8 empty] | 10.5-10.9 HSPF
Size (Btuh) Post | < 15,000 | 15,000-20,999 | 21,000-26,999 | 27,000-32,999 | 33,000-38,999 | 39,000-44,999 | 45,000-53,999 | 54,000-64,999 | Size (Btuh) Post | < 15,000 | 15,000-20,999 | 21,000-26,999 | 27,000-32,999 | 33,000-38,999 | 39,000-44,999 | 45,000-53,999 | 54,000-64,999
Size (Btuh) Pre | [8 empty] | Size (Btuh) Pre
< 15,000 | 371 | [7 empty] | < 15,000 | 0.7
15,000-20,999 | 997 | 556 | [6 empty] | 15,000-20,999 | 1.36 | 1.05
21,000-26,999 | 1623 | 1182 | 741 | [5 empty] | 21,000-26,999 | 2.02 | 1.71 | 1.4
27,000-32,999 | 2249 | 1808 | 1368 | 927 |  |  |  |  | 27,000-32,999 | 2.68 | 2.37 | 2.06 | 1.75
33,000-38,999 | 2876 | 2435 | 1994 | 1553 | 1112 |  |  |  | 33,000-38,999 | 3.34 | 3.03 | 2.72 | 2.41 | 2.09
39,000-44,999 | 3502 | 3061 | 2620 | 2179 | 1738 | 1297 |  |  | 39,000-44,999 | 4 | 3.69 | 3.38 | 3.07 | 2.76 | 2.44
45,000-53,999 | 4128 | 3687 | 3246 | 2805 | 2365 | 1924 | 1483 |  | 45,000-53,999 | 4.66 | 4.35 | 4.04 | 3.73 | 3.42 | 3.1 | 2.79
54,000-64,999 | 5381 | 4940 | 4499 | 4058 | 3617 | 3176 | 2735 | 1853 | 54,000-64,999 | 5.98 | 5.67 | 5.36 | 5.05 | 4.74 | 4.43 | 4.11 | 3.49
11.0-11.4 HSPF | [8 empty] | 11.0-11.4 HSPF
Size (Btuh) Post | < 15,000 | 15,000-20,999 | 21,000-26,999 | 27,000-32,999 | 33,000-38,999 | 39,000-44,999 | 45,000-53,999 | 54,000-64,999 | Size (Btuh) Post | < 15,000 | 15,000-20,999 | 21,000-26,999 | 27,000-32,999 | 33,000-38,999 | 39,000-44,999 | 45,000-53,999 | 54,000-64,999
Size (Btuh) Pre | [8 empty] | Size (Btuh) Pre
< 15,000 | 387 | [7 empty] | < 15,000 | 0.71
15,000-20,999 | 1013 | 580 | [6 empty] | 15,000-20,999 | 1.37 | 1.06
21,000-26,999 | 1639 | 1206 | 774 | [5 empty] | 21,000-26,999 | 2.03 | 1.72 | 1.42
27,000-32,999 | 2266 | 1833 | 1400 | 967 |  |  |  |  | 27,000-32,999 | 2.69 | 2.39 | 2.08 | 1.77
33,000-38,999 | 2892 | 2459 | 2026 | 1593 | 1160 |  |  |  | 33,000-38,999 | 3.35 | 3.05 | 2.74 | 2.43 | 2.13
39,000-44,999 | 3518 | 3085 | 2652 | 2220 | 1787 | 1354 |  |  | 39,000-44,999 | 4.01 | 3.71 | 3.4 | 3.09 | 2.79 | 2.48
45,000-53,999 | 4144 | 3711 | 3279 | 2846 | 2413 | 1980 | 1547 |  | 45,000-53,999 | 4.67 | 4.37 | 4.06 | 3.76 | 3.45 | 3.14 | 2.84
54,000-64,999 | 5397 | 4964 | 4531 | 4098 | 3665 | 3233 | 2800 | 1934 | 54,000-64,999 | 5.99 | 5.69 | 5.38 | 5.08 | 4.77 | 4.46 | 4.16 | 3.55
11.5-11.9 HSPF | [8 empty] | 11.5-11.9 HSPF
Size (Btuh) Post | < 15,000 | 15,000-20,999 | 21,000-26,999 | 27,000-32,999 | 33,000-38,999 | 39,000-44,999 | 45,000-53,999 | 54,000-64,999 | Size (Btuh) Post | < 15,000 | 15,000-20,999 | 21,000-26,999 | 27,000-32,999 | 33,000-38,999 | 39,000-44,999 | 45,000-53,999 | 54,000-64,999
Size (Btuh) Pre | [8 empty] | Size (Btuh) Pre
< 15,000 | 402 | [7 empty] | < 15,000 | 0.72
15,000-20,999 | 1029 | 604 | [6 empty] | 15,000-20,999 | 1.38 | 1.08
21,000-26,999 | 1655 | 1230 | 805 | [5 empty] | 21,000-26,999 | 2.04 | 1.74 | 1.44
27,000-32,999 | 2281 | 1856 | 1431 | 1006 |  |  |  |  | 27,000-32,999 | 2.7 | 2.4 | 2.1 | 1.8
33,000-38,999 | 2907 | 2482 | 2057 | 1632 | 1207 |  |  |  | 33,000-38,999 | 3.36 | 3.06 | 2.76 | 2.46 | 2.16
39,000-44,999 | 3534 | 3108 | 2683 | 2258 | 1833 | 1408 |  |  | 39,000-44,999 | 4.02 | 3.72 | 3.42 | 3.12 | 2.82 | 2.52
45,000-53,999 | 4160 | 3735 | 3310 | 2885 | 2460 | 2035 | 1610 |  | 45,000-53,999 | 4.68 | 4.38 | 4.08 | 3.78 | 3.48 | 3.18 | 2.88
54,000-64,999 | 5412 | 4987 | 4562 | 4137 | 3712 | 3287 | 2862 | 2012 | 54,000-64,999 | 6 | 5.7 | 5.4 | 5.1 | 4.8 | 4.5 | 4.2 | 3.6
12.0+ HSPF | [8 empty] | 12.0+ HSPF
Size (Btuh) Post | < 15,000 | 15,000-20,999 | 21,000-26,999 | 27,000-32,999 | 33,000-38,999 | 39,000-44,999 | 45,000-53,999 | 54,000-64,999 | Size (Btuh) Post | < 15,000 | 15,000-20,999 | 21,000-26,999 | 27,000-32,999 | 33,000-38,999 | 39,000-44,999 | 45,000-53,999 | 54,000-64,999
Size (Btuh) Pre | [8 empty] | Size (Btuh) Pre
< 15,000 | 411 | [7 empty] | < 15,000 | 0.73
15,000-20,999 | 1038 | 617 | [6 empty] | 15,000-20,999 | 1.39 | 1.09
21,000-26,999 | 1664 | 1243 | 823 | [5 empty] | 21,000-26,999 | 2.05 | 1.75 | 1.45
27,000-32,999 | 2290 | 1870 | 1449 | 1029 |  |  |  |  | 27,000-32,999 | 2.71 | 2.41 | 2.11 | 1.82
33,000-38,999 | 2916 | 2496 | 2075 | 1655 | 1234 |  |  |  | 33,000-38,999 | 3.37 | 3.07 | 2.77 | 2.48 | 2.18
39,000-44,999 | 3543 | 3122 | 2702 | 2281 | 1861 | 1440 |  |  | 39,000-44,999 | 4.03 | 3.73 | 3.44 | 3.14 | 2.84 | 2.54
45,000-53,999 | 4169 | 3748 | 3328 | 2907 | 2487 | 2066 | 1646 |  | 45,000-53,999 | 4.69 | 4.39 | 4.1 | 3.8 | 3.5 | 3.2 | 2.91
54,000-64,999 | 5421 | 5001 | 4580 | 4160 | 3739 | 3319 | 2898 | 2057 | 54,000-64,999 | 6.01 | 5.71 | 5.42 | 5.12 | 4.82 | 4.53 | 4.23 | 3.63
Table B‑14: Mini-Split Energy Savings (Heating kWh) for 6.8 HSPF Baseline—Zone 2 | [8 empty] | Table B‑34: Mini-Split Winter Demand Savings for 6.8 HSPF Baseline—Zone 2
8.5-8.9 HSPF | [8 empty] | 8.5-8.9 HSPF
Size (Btuh) Post | < 15,000 | 15,000-20,999 | 21,000-26,999 | 27,000-32,999 | 33,000-38,999 | 39,000-44,999 | 45,000-53,999 | 54,000-64,999 | Size (Btuh) Post | < 15,000 | 15,000-20,999 | 21,000-26,999 | 27,000-32,999 | 33,000-38,999 | 39,000-44,999 | 45,000-53,999 | 54,000-64,999
Size (Btuh) Pre | [8 empty] | Size (Btuh) Pre
< 15,000 | 468 | [7 empty] | < 15,000 | 0.77
15,000-20,999 | 1228 | 702 | [6 empty] | 15,000-20,999 | 1.52 | 1.15
21,000-26,999 | 1988 | 1462 | 936 | [5 empty] | 21,000-26,999 | 2.28 | 1.91 | 1.53
27,000-32,999 | 2747 | 2222 | 1696 | 1170 |  |  |  |  | 27,000-32,999 | 3.03 | 2.66 | 2.29 | 1.92
33,000-38,999 | 3507 | 2981 | 2456 | 1930 | 1404 |  |  |  | 33,000-38,999 | 3.79 | 3.41 | 3.04 | 2.67 | 2.3
39,000-44,999 | 4267 | 3741 | 3215 | 2690 | 2164 | 1639 |  |  | 39,000-44,999 | 4.54 | 4.17 | 3.8 | 3.43 | 3.06 | 2.68
45,000-53,999 | 5026 | 4501 | 3975 | 3449 | 2924 | 2398 | 1873 |  | 45,000-53,999 | 5.3 | 4.92 | 4.55 | 4.18 | 3.81 | 3.44 | 3.07
54,000-64,999 | 6546 | 6020 | 5495 | 4969 | 4443 | 3918 | 3392 | 2341 | 54,000-64,999 | 6.8 | 6.43 | 6.06 | 5.69 | 5.32 | 4.95 | 4.58 | 3.84
9.0-9.4 HSPF | [8 empty] | 9.0-9.4 HSPF
Size (Btuh) Post | < 15,000 | 15,000-20,999 | 21,000-26,999 | 27,000-32,999 | 33,000-38,999 | 39,000-44,999 | 45,000-53,999 | 54,000-64,999 | Size (Btuh) Post | < 15,000 | 15,000-20,999 | 21,000-26,999 | 27,000-32,999 | 33,000-38,999 | 39,000-44,999 | 45,000-53,999 | 54,000-64,999
Size (Btuh) Pre | [8 empty] | Size (Btuh) Pre
< 15,000 | 557 | [7 empty] | < 15,000 | 0.83
15,000-20,999 | 1317 | 836 | [6 empty] | 15,000-20,999 | 1.58 | 1.24
21,000-26,999 | 2077 | 1596 | 1114 | [5 empty] | 21,000-26,999 | 2.34 | 2 | 1.66
27,000-32,999 | 2836 | 2355 | 1874 | 1393 |  |  |  |  | 27,000-32,999 | 3.09 | 2.75 | 2.41 | 2.07
33,000-38,999 | 3596 | 3115 | 2634 | 2153 | 1672 |  |  |  | 33,000-38,999 | 3.85 | 3.51 | 3.17 | 2.83 | 2.49
39,000-44,999 | 4356 | 3875 | 3394 | 2913 | 2431 | 1950 |  |  | 39,000-44,999 | 4.6 | 4.26 | 3.92 | 3.58 | 3.24 | 2.9
45,000-53,999 | 5115 | 4634 | 4153 | 3672 | 3191 | 2710 | 2229 |  | 45,000-53,999 | 5.36 | 5.02 | 4.68 | 4.34 | 4 | 3.66 | 3.32
54,000-64,999 | 6635 | 6154 | 5673 | 5192 | 4711 | 4229 | 3748 | 2786 | 54,000-64,999 | 6.87 | 6.53 | 6.19 | 5.85 | 5.51 | 5.17 | 4.83 | 4.15
9.5-9.9 HSPF | [8 empty] | 9.5-9.9 HSPF
Size (Btuh) Post | < 15,000 | 15,000-20,999 | 21,000-26,999 | 27,000-32,999 | 33,000-38,999 | 39,000-44,999 | 45,000-53,999 | 54,000-64,999 | Size (Btuh) Post | < 15,000 | 15,000-20,999 | 21,000-26,999 | 27,000-32,999 | 33,000-38,999 | 39,000-44,999 | 45,000-53,999 | 54,000-64,999
Size (Btuh) Pre | [8 empty] | Size (Btuh) Pre
< 15,000 | 603 | [7 empty] | < 15,000 | 0.86
15,000-20,999 | 1363 | 905 | [6 empty] | 15,000-20,999 | 1.62 | 1.29
21,000-26,999 | 2123 | 1665 | 1207 | [5 empty] | 21,000-26,999 | 2.37 | 2.05 | 1.73
27,000-32,999 | 2883 | 2425 | 1967 | 1509 |  |  |  |  | 27,000-32,999 | 3.13 | 2.8 | 2.48 | 2.16
33,000-38,999 | 3642 | 3184 | 2726 | 2268 | 1810 |  |  |  | 33,000-38,999 | 3.88 | 3.56 | 3.23 | 2.91 | 2.59
39,000-44,999 | 4402 | 3944 | 3486 | 3028 | 2570 | 2112 |  |  | 39,000-44,999 | 4.64 | 4.31 | 3.99 | 3.67 | 3.34 | 3.02
45,000-53,999 | 5162 | 4704 | 4246 | 3788 | 3330 | 2872 | 2414 |  | 45,000-53,999 | 5.39 | 5.07 | 4.74 | 4.42 | 4.1 | 3.77 | 3.45
54,000-64,999 | 6681 | 6223 | 5765 | 5307 | 4849 | 4391 | 3933 | 3017 | 54,000-64,999 | 6.9 | 6.58 | 6.25 | 5.93 | 5.61 | 5.28 | 4.96 | 4.31
10.0-10.4 HSPF | [8 empty] | 10.0-10.4 HSPF
Size (Btuh) Post | < 15,000 | 15,000-20,999 | 21,000-26,999 | 27,000-32,999 | 33,000-38,999 | 39,000-44,999 | 45,000-53,999 | 54,000-64,999 | Size (Btuh) Post | < 15,000 | 15,000-20,999 | 21,000-26,999 | 27,000-32,999 | 33,000-38,999 | 39,000-44,999 | 45,000-53,999 | 54,000-64,999
Size (Btuh) Pre | [8 empty] | Size (Btuh) Pre
< 15,000 | 621 | [7 empty] | < 15,000 | 0.87
15,000-20,999 | 1381 | 931 | [6 empty] | 15,000-20,999 | 1.63 | 1.31
21,000-26,999 | 2140 | 1691 | 1242 | [5 empty] | 21,000-26,999 | 2.38 | 2.07 | 1.75
27,000-32,999 | 2900 | 2451 | 2001 | 1552 |  |  |  |  | 27,000-32,999 | 3.14 | 2.82 | 2.5 | 2.19
33,000-38,999 | 3660 | 3210 | 2761 | 2312 | 1863 |  |  |  | 33,000-38,999 | 3.89 | 3.58 | 3.26 | 2.94 | 2.62
39,000-44,999 | 4419 | 3970 | 3521 | 3072 | 2622 | 2173 |  |  | 39,000-44,999 | 4.65 | 4.33 | 4.01 | 3.7 | 3.38 | 3.06
45,000-53,999 | 5179 | 4730 | 4281 | 3831 | 3382 | 2933 | 2484 |  | 45,000-53,999 | 5.4 | 5.09 | 4.77 | 4.45 | 4.13 | 3.82 | 3.5
54,000-64,999 | 6699 | 6249 | 5800 | 5351 | 4902 | 4452 | 4003 | 3104 | 54,000-64,999 | 6.91 | 6.6 | 6.28 | 5.96 | 5.64 | 5.33 | 5.01 | 4.37
10.5-10.9 HSPF | [8 empty] | 10.5-10.9 HSPF
Size (Btuh) Post | < 15,000 | 15,000-20,999 | 21,000-26,999 | 27,000-32,999 | 33,000-38,999 | 39,000-44,999 | 45,000-53,999 | 54,000-64,999 | Size (Btuh) Post | < 15,000 | 15,000-20,999 | 21,000-26,999 | 27,000-32,999 | 33,000-38,999 | 39,000-44,999 | 45,000-53,999 | 54,000-64,999
Size (Btuh) Pre | [8 empty] | Size (Btuh) Pre
< 15,000 | 638 | [7 empty] | < 15,000 | 0.89
15,000-20,999 | 1397 | 956 | [6 empty] | 15,000-20,999 | 1.64 | 1.33
21,000-26,999 | 2157 | 1716 | 1275 | [5 empty] | 21,000-26,999 | 2.4 | 2.08 | 1.77
27,000-32,999 | 2917 | 2476 | 2035 | 1594 |  |  |  |  | 27,000-32,999 | 3.15 | 2.84 | 2.53 | 2.22
33,000-38,999 | 3676 | 3236 | 2795 | 2354 | 1913 |  |  |  | 33,000-38,999 | 3.91 | 3.59 | 3.28 | 2.97 | 2.66
39,000-44,999 | 4436 | 3995 | 3554 | 3114 | 2673 | 2232 |  |  | 39,000-44,999 | 4.66 | 4.35 | 4.04 | 3.73 | 3.41 | 3.1
45,000-53,999 | 5196 | 4755 | 4314 | 3873 | 3432 | 2991 | 2551 |  | 45,000-53,999 | 5.42 | 5.1 | 4.79 | 4.48 | 4.17 | 3.86 | 3.55
54,000-64,999 | 6715 | 6274 | 5834 | 5393 | 4952 | 4511 | 4070 | 3188 | 54,000-64,999 | 6.92 | 6.61 | 6.3 | 5.99 | 5.68 | 5.37 | 5.06 | 4.43
11.0-11.4 HSPF | [8 empty] | 11.0-11.4 HSPF
Size (Btuh) Post | < 15,000 | 15,000-20,999 | 21,000-26,999 | 27,000-32,999 | 33,000-38,999 | 39,000-44,999 | 45,000-53,999 | 54,000-64,999 | Size (Btuh) Post | < 15,000 | 15,000-20,999 | 21,000-26,999 | 27,000-32,999 | 33,000-38,999 | 39,000-44,999 | 45,000-53,999 | 54,000-64,999
Size (Btuh) Pre | [8 empty] | Size (Btuh) Pre
< 15,000 | 654 | [7 empty] | < 15,000 | 0.9
15,000-20,999 | 1413 | 981 | [6 empty] | 15,000-20,999 | 1.65 | 1.35
21,000-26,999 | 2173 | 1740 | 1308 | [5 empty] | 21,000-26,999 | 2.41 | 2.1 | 1.8
27,000-32,999 | 2933 | 2500 | 2067 | 1634 |  |  |  |  | 27,000-32,999 | 3.16 | 2.86 | 2.55 | 2.25
33,000-38,999 | 3693 | 3260 | 2827 | 2394 | 1961 |  |  |  | 33,000-38,999 | 3.92 | 3.61 | 3.31 | 3 | 2.69
39,000-44,999 | 4452 | 4019 | 3587 | 3154 | 2721 | 2288 |  |  | 39,000-44,999 | 4.67 | 4.37 | 4.06 | 3.75 | 3.45 | 3.14
45,000-53,999 | 5212 | 4779 | 4346 | 3914 | 3481 | 3048 | 2615 |  | 45,000-53,999 | 5.43 | 5.12 | 4.82 | 4.51 | 4.2 | 3.9 | 3.59
54,000-64,999 | 6731 | 6299 | 5866 | 5433 | 5000 | 4567 | 4135 | 3269 | 54,000-64,999 | 6.94 | 6.63 | 6.32 | 6.02 | 5.71 | 5.41 | 5.1 | 4.49
11.5-11.9 HSPF | [8 empty] | 11.5-11.9 HSPF
Size (Btuh) Post | < 15,000 | 15,000-20,999 | 21,000-26,999 | 27,000-32,999 | 33,000-38,999 | 39,000-44,999 | 45,000-53,999 | 54,000-64,999 | Size (Btuh) Post | < 15,000 | 15,000-20,999 | 21,000-26,999 | 27,000-32,999 | 33,000-38,999 | 39,000-44,999 | 45,000-53,999 | 54,000-64,999
Size (Btuh) Pre | [8 empty] | Size (Btuh) Pre
< 15,000 | 669 | [7 empty] | < 15,000 | 0.91
15,000-20,999 | 1429 | 1004 | [6 empty] | 15,000-20,999 | 1.66 | 1.36
21,000-26,999 | 2189 | 1764 | 1339 | [5 empty] | 21,000-26,999 | 2.42 | 2.12 | 1.82
27,000-32,999 | 2948 | 2523 | 2098 | 1673 |  |  |  |  | 27,000-32,999 | 3.17 | 2.87 | 2.57 | 2.27
33,000-38,999 | 3708 | 3283 | 2858 | 2433 | 2008 |  |  |  | 33,000-38,999 | 3.93 | 3.63 | 3.33 | 3.03 | 2.73
39,000-44,999 | 4468 | 4043 | 3618 | 3193 | 2768 | 2343 |  |  | 39,000-44,999 | 4.68 | 4.38 | 4.08 | 3.78 | 3.48 | 3.18
45,000-53,999 | 5228 | 4803 | 4377 | 3952 | 3527 | 3102 | 2677 |  | 45,000-53,999 | 5.44 | 5.14 | 4.84 | 4.54 | 4.24 | 3.94 | 3.64
54,000-64,999 | 6747 | 6322 | 5897 | 5472 | 5047 | 4622 | 4197 | 3347 | 54,000-64,999 | 6.95 | 6.65 | 6.35 | 6.05 | 5.75 | 5.45 | 5.15 | 4.55
12.0+ HSPF | [8 empty] | 12.0+ HSPF
Size (Btuh) Post | < 15,000 | 15,000-20,999 | 21,000-26,999 | 27,000-32,999 | 33,000-38,999 | 39,000-44,999 | 45,000-53,999 | 54,000-64,999 | Size (Btuh) Post | < 15,000 | 15,000-20,999 | 21,000-26,999 | 27,000-32,999 | 33,000-38,999 | 39,000-44,999 | 45,000-53,999 | 54,000-64,999
Size (Btuh) Pre | [8 empty] | Size (Btuh) Pre
< 15,000 | 678 | [7 empty] | < 15,000 | 0.92
15,000-20,999 | 1438 | 1018 | [6 empty] | 15,000-20,999 | 1.67 | 1.37
21,000-26,999 | 2198 | 1777 | 1357 | [5 empty] | 21,000-26,999 | 2.42 | 2.13 | 1.83
27,000-32,999 | 2958 | 2537 | 2117 | 1696 |  |  |  |  | 27,000-32,999 | 3.18 | 2.88 | 2.59 | 2.29
33,000-38,999 | 3717 | 3297 | 2876 | 2456 | 2035 |  |  |  | 33,000-38,999 | 3.93 | 3.64 | 3.34 | 3.04 | 2.75
39,000-44,999 | 4477 | 4056 | 3636 | 3215 | 2795 | 2374 |  |  | 39,000-44,999 | 4.69 | 4.39 | 4.1 | 3.8 | 3.5 | 3.2
45,000-53,999 | 5237 | 4816 | 4396 | 3975 | 3555 | 3134 | 2714 |  | 45,000-53,999 | 5.44 | 5.15 | 4.85 | 4.55 | 4.26 | 3.96 | 3.66
54,000-64,999 | 6756 | 6336 | 5915 | 5495 | 5074 | 4654 | 4233 | 3392 | 54,000-64,999 | 6.95 | 6.66 | 6.36 | 6.06 | 5.77 | 5.47 | 5.17 | 4.58
Table B‑15: Mini-Split Energy Savings (Heating kWh) for 7.7 HSPF Baseline—Zone 3 | [8 empty] | Table B‑35: Mini-Split Winter Demand Savings for 7.7 HSPF Baseline—Zone 3
8.5-8.9 HSPF | [8 empty] | 8.5-8.9 HSPF
Size (Btuh) Post | < 15,000 | 15,000-20,999 | 21,000-26,999 | 27,000-32,999 | 33,000-38,999 | 39,000-44,999 | 45,000-53,999 | 54,000-64,999 | Size (Btuh) Post | < 15,000 | 15,000-20,999 | 21,000-26,999 | 27,000-32,999 | 33,000-38,999 | 39,000-44,999 | 45,000-53,999 | 54,000-64,999
Size (Btuh) Pre | [8 empty] | Size (Btuh) Pre
< 15,000 | 124 | [7 empty] | < 15,000 | 0.12
15,000-20,999 | 529 | 186 | [6 empty] | 15,000-20,999 | 0.51 | 0.18
21,000-26,999 | 934 | 591 | 248 | [5 empty] | 21,000-26,999 | 0.9 | 0.57 | 0.24
27,000-32,999 | 1339 | 996 | 653 | 310 |  |  |  |  | 27,000-32,999 | 1.29 | 0.96 | 0.63 | 0.3
33,000-38,999 | 1745 | 1401 | 1058 | 715 | 371 |  |  |  | 33,000-38,999 | 1.67 | 1.34 | 1.02 | 0.69 | 0.36
39,000-44,999 | 2150 | 1807 | 1463 | 1120 | 777 | 433 |  |  | 39,000-44,999 | 2.06 | 1.73 | 1.4 | 1.07 | 0.75 | 0.42
45,000-53,999 | 2555 | 2212 | 1868 | 1525 | 1182 | 839 | 495 |  | 45,000-53,999 | 2.45 | 2.12 | 1.79 | 1.46 | 1.13 | 0.8 | 0.48
54,000-64,999 | 3365 | 3022 | 2679 | 2336 | 1992 | 1649 | 1306 | 619 | 54,000-64,999 | 3.23 | 2.9 | 2.57 | 2.24 | 1.91 | 1.58 | 1.25 | 0.59
9.0-9.4 HSPF | [8 empty] | 9.0-9.4 HSPF
Size (Btuh) Post | < 15,000 | 15,000-20,999 | 21,000-26,999 | 27,000-32,999 | 33,000-38,999 | 39,000-44,999 | 45,000-53,999 | 54,000-64,999 | Size (Btuh) Post | < 15,000 | 15,000-20,999 | 21,000-26,999 | 27,000-32,999 | 33,000-38,999 | 39,000-44,999 | 45,000-53,999 | 54,000-64,999
Size (Btuh) Pre | [8 empty] | Size (Btuh) Pre
< 15,000 | 182 | [7 empty] | < 15,000 | 0.17
15,000-20,999 | 587 | 273 | [6 empty] | 15,000-20,999 | 0.56 | 0.26
21,000-26,999 | 992 | 678 | 364 | [5 empty] | 21,000-26,999 | 0.95 | 0.65 | 0.35
27,000-32,999 | 1398 | 1083 | 769 | 455 |  |  |  |  | 27,000-32,999 | 1.34 | 1.04 | 0.74 | 0.44
33,000-38,999 | 1803 | 1489 | 1174 | 860 | 546 |  |  |  | 33,000-38,999 | 1.73 | 1.43 | 1.13 | 0.83 | 0.52
39,000-44,999 | 2208 | 1894 | 1580 | 1265 | 951 | 637 |  |  | 39,000-44,999 | 2.12 | 1.82 | 1.52 | 1.21 | 0.91 | 0.61
45,000-53,999 | 2613 | 2299 | 1985 | 1671 | 1356 | 1042 | 728 |  | 45,000-53,999 | 2.51 | 2.21 | 1.9 | 1.6 | 1.3 | 1 | 0.7
54,000-64,999 | 3424 | 3109 | 2795 | 2481 | 2167 | 1853 | 1538 | 910 | 54,000-64,999 | 3.29 | 2.98 | 2.68 | 2.38 | 2.08 | 1.78 | 1.48 | 0.87
9.5-9.9 HSPF | [8 empty] | 9.5-9.9 HSPF
Size (Btuh) Post | < 15,000 | 15,000-20,999 | 21,000-26,999 | 27,000-32,999 | 33,000-38,999 | 39,000-44,999 | 45,000-53,999 | 54,000-64,999 | Size (Btuh) Post | < 15,000 | 15,000-20,999 | 21,000-26,999 | 27,000-32,999 | 33,000-38,999 | 39,000-44,999 | 45,000-53,999 | 54,000-64,999
Size (Btuh) Pre | [8 empty] | Size (Btuh) Pre
< 15,000 | 212 | [7 empty] | < 15,000 | 0.2
15,000-20,999 | 617 | 318 | [6 empty] | 15,000-20,999 | 0.59 | 0.31
21,000-26,999 | 1023 | 724 | 424 | [5 empty] | 21,000-26,999 | 0.98 | 0.69 | 0.41
27,000-32,999 | 1428 | 1129 | 830 | 531 |  |  |  |  | 27,000-32,999 | 1.37 | 1.08 | 0.8 | 0.51
33,000-38,999 | 1833 | 1534 | 1235 | 936 | 637 |  |  |  | 33,000-38,999 | 1.76 | 1.47 | 1.19 | 0.9 | 0.61
39,000-44,999 | 2238 | 1939 | 1640 | 1341 | 1042 | 743 |  |  | 39,000-44,999 | 2.15 | 1.86 | 1.57 | 1.29 | 1 | 0.71
45,000-53,999 | 2643 | 2344 | 2045 | 1746 | 1447 | 1148 | 849 |  | 45,000-53,999 | 2.54 | 2.25 | 1.96 | 1.68 | 1.39 | 1.1 | 0.81
54,000-64,999 | 3454 | 3155 | 2856 | 2557 | 2257 | 1958 | 1659 | 1061 | 54,000-64,999 | 3.31 | 3.03 | 2.74 | 2.45 | 2.17 | 1.88 | 1.59 | 1.02
10.0-10.4 HSPF | [8 empty] | 10.0-10.4 HSPF
Size (Btuh) Post | < 15,000 | 15,000-20,999 | 21,000-26,999 | 27,000-32,999 | 33,000-38,999 | 39,000-44,999 | 45,000-53,999 | 54,000-64,999 | Size (Btuh) Post | < 15,000 | 15,000-20,999 | 21,000-26,999 | 27,000-32,999 | 33,000-38,999 | 39,000-44,999 | 45,000-53,999 | 54,000-64,999
Size (Btuh) Pre | [8 empty] | Size (Btuh) Pre
< 15,000 | 224 | [7 empty] | < 15,000 | 0.21
15,000-20,999 | 629 | 335 | [6 empty] | 15,000-20,999 | 0.6 | 0.32
21,000-26,999 | 1034 | 741 | 447 | [5 empty] | 21,000-26,999 | 0.99 | 0.71 | 0.43
27,000-32,999 | 1439 | 1146 | 852 | 559 |  |  |  |  | 27,000-32,999 | 1.38 | 1.1 | 0.82 | 0.54
33,000-38,999 | 1844 | 1551 | 1258 | 964 | 671 |  |  |  | 33,000-38,999 | 1.77 | 1.49 | 1.21 | 0.93 | 0.64
39,000-44,999 | 2250 | 1956 | 1663 | 1369 | 1076 | 782 |  |  | 39,000-44,999 | 2.16 | 1.88 | 1.6 | 1.31 | 1.03 | 0.75
45,000-53,999 | 2655 | 2361 | 2068 | 1775 | 1481 | 1188 | 894 |  | 45,000-53,999 | 2.55 | 2.27 | 1.98 | 1.7 | 1.42 | 1.14 | 0.86
54,000-64,999 | 3465 | 3172 | 2878 | 2585 | 2291 | 1998 | 1705 | 1118 | 54,000-64,999 | 3.33 | 3.04 | 2.76 | 2.48 | 2.2 | 1.92 | 1.64 | 1.07
10.5-10.9 HSPF | [8 empty] | 10.5-10.9 HSPF
Size (Btuh) Post | < 15,000 | 15,000-20,999 | 21,000-26,999 | 27,000-32,999 | 33,000-38,999 | 39,000-44,999 | 45,000-53,999 | 54,000-64,999 | Size (Btuh) Post | < 15,000 | 15,000-20,999 | 21,000-26,999 | 27,000-32,999 | 33,000-38,999 | 39,000-44,999 | 45,000-53,999 | 54,000-64,999
Size (Btuh) Pre | [8 empty] | Size (Btuh) Pre
< 15,000 | 235 | [7 empty] | < 15,000 | 0.23
15,000-20,999 | 640 | 352 | [6 empty] | 15,000-20,999 | 0.61 | 0.34
21,000-26,999 | 1045 | 757 | 469 | [5 empty] | 21,000-26,999 | 1 | 0.73 | 0.45
27,000-32,999 | 1450 | 1162 | 874 | 586 |  |  |  |  | 27,000-32,999 | 1.39 | 1.12 | 0.84 | 0.56
33,000-38,999 | 1855 | 1567 | 1279 | 991 | 704 |  |  |  | 33,000-38,999 | 1.78 | 1.5 | 1.23 | 0.95 | 0.68
39,000-44,999 | 2260 | 1973 | 1685 | 1397 | 1109 | 821 |  |  | 39,000-44,999 | 2.17 | 1.89 | 1.62 | 1.34 | 1.06 | 0.79
45,000-53,999 | 2666 | 2378 | 2090 | 1802 | 1514 | 1226 | 938 |  | 45,000-53,999 | 2.56 | 2.28 | 2.01 | 1.73 | 1.45 | 1.18 | 0.9
54,000-64,999 | 3476 | 3188 | 2900 | 2612 | 2324 | 2036 | 1748 | 1173 | 54,000-64,999 | 3.34 | 3.06 | 2.78 | 2.51 | 2.23 | 1.95 | 1.68 | 1.13
11.0-11.4 HSPF | [8 empty] | 11.0-11.4 HSPF
Size (Btuh) Post | < 15,000 | 15,000-20,999 | 21,000-26,999 | 27,000-32,999 | 33,000-38,999 | 39,000-44,999 | 45,000-53,999 | 54,000-64,999 | Size (Btuh) Post | < 15,000 | 15,000-20,999 | 21,000-26,999 | 27,000-32,999 | 33,000-38,999 | 39,000-44,999 | 45,000-53,999 | 54,000-64,999
Size (Btuh) Pre | [8 empty] | Size (Btuh) Pre
< 15,000 | 245 | [7 empty] | < 15,000 | 0.24
15,000-20,999 | 650 | 368 | [6 empty] | 15,000-20,999 | 0.62 | 0.35
21,000-26,999 | 1055 | 773 | 490 | [5 empty] | 21,000-26,999 | 1.01 | 0.74 | 0.47
27,000-32,999 | 1461 | 1178 | 895 | 613 |  |  |  |  | 27,000-32,999 | 1.4 | 1.13 | 0.86 | 0.59
33,000-38,999 | 1866 | 1583 | 1300 | 1018 | 735 |  |  |  | 33,000-38,999 | 1.79 | 1.52 | 1.25 | 0.98 | 0.71
39,000-44,999 | 2271 | 1988 | 1706 | 1423 | 1140 | 858 |  |  | 39,000-44,999 | 2.18 | 1.91 | 1.64 | 1.37 | 1.09 | 0.82
45,000-53,999 | 2676 | 2394 | 2111 | 1828 | 1546 | 1263 | 980 |  | 45,000-53,999 | 2.57 | 2.3 | 2.03 | 1.75 | 1.48 | 1.21 | 0.94
54,000-64,999 | 3487 | 3204 | 2921 | 2639 | 2356 | 2073 | 1791 | 1225 | 54,000-64,999 | 3.35 | 3.07 | 2.8 | 2.53 | 2.26 | 1.99 | 1.72 | 1.18
11.5-11.9 HSPF | [8 empty] | 11.5-11.9 HSPF
Size (Btuh) Post | < 15,000 | 15,000-20,999 | 21,000-26,999 | 27,000-32,999 | 33,000-38,999 | 39,000-44,999 | 45,000-53,999 | 54,000-64,999 | Size (Btuh) Post | < 15,000 | 15,000-20,999 | 21,000-26,999 | 27,000-32,999 | 33,000-38,999 | 39,000-44,999 | 45,000-53,999 | 54,000-64,999
Size (Btuh) Pre | [8 empty] | Size (Btuh) Pre
< 15,000 | 255 | [7 empty] | < 15,000 | 0.24
15,000-20,999 | 660 | 383 | [6 empty] | 15,000-20,999 | 0.63 | 0.37
21,000-26,999 | 1066 | 788 | 510 | [5 empty] | 21,000-26,999 | 1.02 | 0.76 | 0.49
27,000-32,999 | 1471 | 1193 | 916 | 638 |  |  |  |  | 27,000-32,999 | 1.41 | 1.15 | 0.88 | 0.61
33,000-38,999 | 1876 | 1598 | 1321 | 1043 | 766 |  |  |  | 33,000-38,999 | 1.8 | 1.53 | 1.27 | 1 | 0.73
39,000-44,999 | 2281 | 2004 | 1726 | 1448 | 1171 | 893 |  |  | 39,000-44,999 | 2.19 | 1.92 | 1.66 | 1.39 | 1.12 | 0.86
45,000-53,999 | 2686 | 2409 | 2131 | 1854 | 1576 | 1298 | 1021 |  | 45,000-53,999 | 2.58 | 2.31 | 2.05 | 1.78 | 1.51 | 1.25 | 0.98
54,000-64,999 | 3497 | 3219 | 2942 | 2664 | 2386 | 2109 | 1831 | 1276 | 54,000-64,999 | 3.36 | 3.09 | 2.82 | 2.56 | 2.29 | 2.02 | 1.76 | 1.22
12.0+ HSPF | [8 empty] | 12.0+ HSPF
Size (Btuh) Post | < 15,000 | 15,000-20,999 | 21,000-26,999 | 27,000-32,999 | 33,000-38,999 | 39,000-44,999 | 45,000-53,999 | 54,000-64,999 | Size (Btuh) Post | < 15,000 | 15,000-20,999 | 21,000-26,999 | 27,000-32,999 | 33,000-38,999 | 39,000-44,999 | 45,000-53,999 | 54,000-64,999
Size (Btuh) Pre | [8 empty] | Size (Btuh) Pre
< 15,000 | 261 | [7 empty] | < 15,000 | 0.25
15,000-20,999 | 666 | 392 | [6 empty] | 15,000-20,999 | 0.64 | 0.38
21,000-26,999 | 1072 | 797 | 522 | [5 empty] | 21,000-26,999 | 1.03 | 0.76 | 0.5
27,000-32,999 | 1477 | 1202 | 927 | 653 |  |  |  |  | 27,000-32,999 | 1.42 | 1.15 | 0.89 | 0.63
33,000-38,999 | 1882 | 1607 | 1333 | 1058 | 783 |  |  |  | 33,000-38,999 | 1.81 | 1.54 | 1.28 | 1.02 | 0.75
39,000-44,999 | 2287 | 2012 | 1738 | 1463 | 1189 | 914 |  |  | 39,000-44,999 | 2.19 | 1.93 | 1.67 | 1.4 | 1.14 | 0.88
45,000-53,999 | 2692 | 2418 | 2143 | 1868 | 1594 | 1319 | 1045 |  | 45,000-53,999 | 2.58 | 2.32 | 2.06 | 1.79 | 1.53 | 1.27 | 1
54,000-64,999 | 3503 | 3228 | 2953 | 2679 | 2404 | 2130 | 1855 | 1306 | 54,000-64,999 | 3.36 | 3.1 | 2.83 | 2.57 | 2.31 | 2.04 | 1.78 | 1.25
Table B‑16: Mini-Split Energy Savings (Heating kWh) for 6.8 HSPF Baseline—Zone 3 | [8 empty] | Table B‑36: Mini-Split Winter Demand Savings for 6.8 HSPF Baseline—Zone 3
8.5-8.9 HSPF | [8 empty] | 8.5-8.9 HSPF
Size (Btuh) Post | < 15,000 | 15,000-20,999 | 21,000-26,999 | 27,000-32,999 | 33,000-38,999 | 39,000-44,999 | 45,000-53,999 | 54,000-64,999 | Size (Btuh) Post | < 15,000 | 15,000-20,999 | 21,000-26,999 | 27,000-32,999 | 33,000-38,999 | 39,000-44,999 | 45,000-53,999 | 54,000-64,999
Size (Btuh) Pre | [8 empty] | Size (Btuh) Pre
< 15,000 | 298 | [7 empty] | < 15,000 | 0.29
15,000-20,999 | 791 | 447 | [6 empty] | 15,000-20,999 | 0.76 | 0.43
21,000-26,999 | 1283 | 940 | 596 | [5 empty] | 21,000-26,999 | 1.23 | 0.9 | 0.57
27,000-32,999 | 1775 | 1432 | 1089 | 745 |  |  |  |  | 27,000-32,999 | 1.7 | 1.37 | 1.04 | 0.72
33,000-38,999 | 2268 | 1924 | 1581 | 1238 | 894 |  |  |  | 33,000-38,999 | 2.18 | 1.85 | 1.52 | 1.19 | 0.86
39,000-44,999 | 2760 | 2417 | 2073 | 1730 | 1387 | 1044 |  |  | 39,000-44,999 | 2.65 | 2.32 | 1.99 | 1.66 | 1.33 | 1
45,000-53,999 | 3252 | 2909 | 2566 | 2223 | 1879 | 1536 | 1193 |  | 45,000-53,999 | 3.12 | 2.79 | 2.46 | 2.13 | 1.8 | 1.47 | 1.14
54,000-64,999 | 4237 | 3894 | 3551 | 3207 | 2864 | 2521 | 2177 | 1491 | 54,000-64,999 | 4.07 | 3.74 | 3.41 | 3.08 | 2.75 | 2.42 | 2.09 | 1.43
9.0-9.4 HSPF | [8 empty] | 9.0-9.4 HSPF
Size (Btuh) Post | < 15,000 | 15,000-20,999 | 21,000-26,999 | 27,000-32,999 | 33,000-38,999 | 39,000-44,999 | 45,000-53,999 | 54,000-64,999 | Size (Btuh) Post | < 15,000 | 15,000-20,999 | 21,000-26,999 | 27,000-32,999 | 33,000-38,999 | 39,000-44,999 | 45,000-53,999 | 54,000-64,999
Size (Btuh) Pre | [8 empty] | Size (Btuh) Pre
< 15,000 | 356 | [7 empty] | < 15,000 | 0.34
15,000-20,999 | 849 | 535 | [6 empty] | 15,000-20,999 | 0.81 | 0.51
21,000-26,999 | 1341 | 1027 | 713 | [5 empty] | 21,000-26,999 | 1.29 | 0.99 | 0.68
27,000-32,999 | 1833 | 1519 | 1205 | 891 |  |  |  |  | 27,000-32,999 | 1.76 | 1.46 | 1.16 | 0.85
33,000-38,999 | 2326 | 2012 | 1697 | 1383 | 1069 |  |  |  | 33,000-38,999 | 2.23 | 1.93 | 1.63 | 1.33 | 1.03
39,000-44,999 | 2818 | 2504 | 2190 | 1876 | 1561 | 1247 |  |  | 39,000-44,999 | 2.7 | 2.4 | 2.1 | 1.8 | 1.5 | 1.2
45,000-53,999 | 3311 | 2996 | 2682 | 2368 | 2054 | 1740 | 1425 |  | 45,000-53,999 | 3.18 | 2.88 | 2.57 | 2.27 | 1.97 | 1.67 | 1.37
54,000-64,999 | 4295 | 3981 | 3667 | 3353 | 3039 | 2724 | 2410 | 1782 | 54,000-64,999 | 4.12 | 3.82 | 3.52 | 3.22 | 2.92 | 2.61 | 2.31 | 1.71
9.5-9.9 HSPF | [8 empty] | 9.5-9.9 HSPF
Size (Btuh) Post | < 15,000 | 15,000-20,999 | 21,000-26,999 | 27,000-32,999 | 33,000-38,999 | 39,000-44,999 | 45,000-53,999 | 54,000-64,999 | Size (Btuh) Post | < 15,000 | 15,000-20,999 | 21,000-26,999 | 27,000-32,999 | 33,000-38,999 | 39,000-44,999 | 45,000-53,999 | 54,000-64,999
Size (Btuh) Pre | [8 empty] | Size (Btuh) Pre
< 15,000 | 387 | [7 empty] | < 15,000 | 0.37
15,000-20,999 | 879 | 580 | [6 empty] | 15,000-20,999 | 0.84 | 0.56
21,000-26,999 | 1371 | 1072 | 773 | [5 empty] | 21,000-26,999 | 1.32 | 1.03 | 0.74
27,000-32,999 | 1864 | 1565 | 1265 | 966 |  |  |  |  | 27,000-32,999 | 1.79 | 1.5 | 1.21 | 0.93
33,000-38,999 | 2356 | 2057 | 1758 | 1459 | 1160 |  |  |  | 33,000-38,999 | 2.26 | 1.97 | 1.69 | 1.4 | 1.11
39,000-44,999 | 2848 | 2549 | 2250 | 1951 | 1652 | 1353 |  |  | 39,000-44,999 | 2.73 | 2.45 | 2.16 | 1.87 | 1.59 | 1.3
45,000-53,999 | 3341 | 3042 | 2743 | 2444 | 2144 | 1845 | 1546 |  | 45,000-53,999 | 3.21 | 2.92 | 2.63 | 2.34 | 2.06 | 1.77 | 1.48
54,000-64,999 | 4326 | 4026 | 3727 | 3428 | 3129 | 2830 | 2531 | 1933 | 54,000-64,999 | 4.15 | 3.86 | 3.58 | 3.29 | 3 | 2.72 | 2.43 | 1.85
10.0-10.4 HSPF | [8 empty] | 10.0-10.4 HSPF
Size (Btuh) Post | < 15,000 | 15,000-20,999 | 21,000-26,999 | 27,000-32,999 | 33,000-38,999 | 39,000-44,999 | 45,000-53,999 | 54,000-64,999 | Size (Btuh) Post | < 15,000 | 15,000-20,999 | 21,000-26,999 | 27,000-32,999 | 33,000-38,999 | 39,000-44,999 | 45,000-53,999 | 54,000-64,999
Size (Btuh) Pre | [8 empty] | Size (Btuh) Pre
< 15,000 | 398 | [7 empty] | < 15,000 | 0.38
15,000-20,999 | 890 | 597 | [6 empty] | 15,000-20,999 | 0.85 | 0.57
21,000-26,999 | 1383 | 1089 | 796 | [5 empty] | 21,000-26,999 | 1.33 | 1.05 | 0.76
27,000-32,999 | 1875 | 1582 | 1288 | 995 |  |  |  |  | 27,000-32,999 | 1.8 | 1.52 | 1.24 | 0.95
33,000-38,999 | 2367 | 2074 | 1781 | 1487 | 1194 |  |  |  | 33,000-38,999 | 2.27 | 1.99 | 1.71 | 1.43 | 1.15
39,000-44,999 | 2860 | 2566 | 2273 | 1980 | 1686 | 1393 |  |  | 39,000-44,999 | 2.74 | 2.46 | 2.18 | 1.9 | 1.62 | 1.34
45,000-53,999 | 3352 | 3059 | 2765 | 2472 | 2178 | 1885 | 1592 |  | 45,000-53,999 | 3.22 | 2.94 | 2.65 | 2.37 | 2.09 | 1.81 | 1.53
54,000-64,999 | 4337 | 4043 | 3750 | 3457 | 3163 | 2870 | 2576 | 1990 | 54,000-64,999 | 4.16 | 3.88 | 3.6 | 3.32 | 3.04 | 2.75 | 2.47 | 1.91
10.5-10.9 HSPF | [8 empty] | 10.5-10.9 HSPF
Size (Btuh) Post | < 15,000 | 15,000-20,999 | 21,000-26,999 | 27,000-32,999 | 33,000-38,999 | 39,000-44,999 | 45,000-53,999 | 54,000-64,999 | Size (Btuh) Post | < 15,000 | 15,000-20,999 | 21,000-26,999 | 27,000-32,999 | 33,000-38,999 | 39,000-44,999 | 45,000-53,999 | 54,000-64,999
Size (Btuh) Pre | [8 empty] | Size (Btuh) Pre
< 15,000 | 409 | [7 empty] | < 15,000 | 0.39
15,000-20,999 | 901 | 613 | [6 empty] | 15,000-20,999 | 0.86 | 0.59
21,000-26,999 | 1394 | 1106 | 818 | [5 empty] | 21,000-26,999 | 1.34 | 1.06 | 0.78
27,000-32,999 | 1886 | 1598 | 1310 | 1022 |  |  |  |  | 27,000-32,999 | 1.81 | 1.53 | 1.26 | 0.98
33,000-38,999 | 2378 | 2090 | 1802 | 1515 | 1227 |  |  |  | 33,000-38,999 | 2.28 | 2.01 | 1.73 | 1.45 | 1.18
39,000-44,999 | 2871 | 2583 | 2295 | 2007 | 1719 | 1431 |  |  | 39,000-44,999 | 2.75 | 2.48 | 2.2 | 1.93 | 1.65 | 1.37
45,000-53,999 | 3363 | 3075 | 2787 | 2499 | 2211 | 1923 | 1635 |  | 45,000-53,999 | 3.23 | 2.95 | 2.67 | 2.4 | 2.12 | 1.85 | 1.57
54,000-64,999 | 4348 | 4060 | 3772 | 3484 | 3196 | 2908 | 2620 | 2044 | 54,000-64,999 | 4.17 | 3.9 | 3.62 | 3.34 | 3.07 | 2.79 | 2.51 | 1.96
11.0-11.4 HSPF | [8 empty] | 11.0-11.4 HSPF
Size (Btuh) Post | < 15,000 | 15,000-20,999 | 21,000-26,999 | 27,000-32,999 | 33,000-38,999 | 39,000-44,999 | 45,000-53,999 | 54,000-64,999 | Size (Btuh) Post | < 15,000 | 15,000-20,999 | 21,000-26,999 | 27,000-32,999 | 33,000-38,999 | 39,000-44,999 | 45,000-53,999 | 54,000-64,999
Size (Btuh) Pre | [8 empty] | Size (Btuh) Pre
< 15,000 | 419 | [7 empty] | < 15,000 | 0.4
15,000-20,999 | 912 | 629 | [6 empty] | 15,000-20,999 | 0.87 | 0.6
21,000-26,999 | 1404 | 1121 | 839 | [5 empty] | 21,000-26,999 | 1.35 | 1.08 | 0.8
27,000-32,999 | 1897 | 1614 | 1331 | 1048 |  |  |  |  | 27,000-32,999 | 1.82 | 1.55 | 1.28 | 1.01
33,000-38,999 | 2389 | 2106 | 1824 | 1541 | 1258 |  |  |  | 33,000-38,999 | 2.29 | 2.02 | 1.75 | 1.48 | 1.21
39,000-44,999 | 2881 | 2599 | 2316 | 2033 | 1751 | 1468 |  |  | 39,000-44,999 | 2.77 | 2.49 | 2.22 | 1.95 | 1.68 | 1.41
45,000-53,999 | 3374 | 3091 | 2808 | 2526 | 2243 | 1960 | 1678 |  | 45,000-53,999 | 3.24 | 2.97 | 2.7 | 2.42 | 2.15 | 1.88 | 1.61
54,000-64,999 | 4358 | 4076 | 3793 | 3510 | 3228 | 2945 | 2662 | 2097 | 54,000-64,999 | 4.18 | 3.91 | 3.64 | 3.37 | 3.1 | 2.83 | 2.55 | 2.01
11.5-11.9 HSPF | [8 empty] | 11.5-11.9 HSPF
Size (Btuh) Post | < 15,000 | 15,000-20,999 | 21,000-26,999 | 27,000-32,999 | 33,000-38,999 | 39,000-44,999 | 45,000-53,999 | 54,000-64,999 | Size (Btuh) Post | < 15,000 | 15,000-20,999 | 21,000-26,999 | 27,000-32,999 | 33,000-38,999 | 39,000-44,999 | 45,000-53,999 | 54,000-64,999
Size (Btuh) Pre | [8 empty] | Size (Btuh) Pre
< 15,000 | 430 | [7 empty] | < 15,000 | 0.41
15,000-20,999 | 922 | 644 | [6 empty] | 15,000-20,999 | 0.88 | 0.62
21,000-26,999 | 1414 | 1137 | 859 | [5 empty] | 21,000-26,999 | 1.36 | 1.09 | 0.82
27,000-32,999 | 1907 | 1629 | 1351 | 1074 |  |  |  |  | 27,000-32,999 | 1.83 | 1.56 | 1.3 | 1.03
33,000-38,999 | 2399 | 2121 | 1844 | 1566 | 1289 |  |  |  | 33,000-38,999 | 2.3 | 2.04 | 1.77 | 1.5 | 1.24
39,000-44,999 | 2891 | 2614 | 2336 | 2059 | 1781 | 1503 |  |  | 39,000-44,999 | 2.77 | 2.51 | 2.24 | 1.98 | 1.71 | 1.44
45,000-53,999 | 3384 | 3106 | 2829 | 2551 | 2273 | 1996 | 1718 |  | 45,000-53,999 | 3.25 | 2.98 | 2.71 | 2.45 | 2.18 | 1.92 | 1.65
54,000-64,999 | 4369 | 4091 | 3813 | 3536 | 3258 | 2981 | 2703 | 2148 | 54,000-64,999 | 4.19 | 3.93 | 3.66 | 3.39 | 3.13 | 2.86 | 2.59 | 2.06
12.0+ HSPF | [8 empty] | 12.0+ HSPF
Size (Btuh) Post | < 15,000 | 15,000-20,999 | 21,000-26,999 | 27,000-32,999 | 33,000-38,999 | 39,000-44,999 | 45,000-53,999 | 54,000-64,999 | Size (Btuh) Post | < 15,000 | 15,000-20,999 | 21,000-26,999 | 27,000-32,999 | 33,000-38,999 | 39,000-44,999 | 45,000-53,999 | 54,000-64,999
Size (Btuh) Pre | [8 empty] | Size (Btuh) Pre
< 15,000 | 435 | [7 empty] | < 15,000 | 0.42
15,000-20,999 | 928 | 653 | [6 empty] | 15,000-20,999 | 0.89 | 0.63
21,000-26,999 | 1420 | 1146 | 871 | [5 empty] | 21,000-26,999 | 1.36 | 1.1 | 0.84
27,000-32,999 | 1913 | 1638 | 1363 | 1089 |  |  |  |  | 27,000-32,999 | 1.84 | 1.57 | 1.31 | 1.04
33,000-38,999 | 2405 | 2130 | 1856 | 1581 | 1306 |  |  |  | 33,000-38,999 | 2.31 | 2.04 | 1.78 | 1.52 | 1.25
39,000-44,999 | 2897 | 2623 | 2348 | 2073 | 1799 | 1524 |  |  | 39,000-44,999 | 2.78 | 2.52 | 2.25 | 1.99 | 1.73 | 1.46
45,000-53,999 | 3390 | 3115 | 2840 | 2566 | 2291 | 2017 | 1742 |  | 45,000-53,999 | 3.25 | 2.99 | 2.73 | 2.46 | 2.2 | 1.94 | 1.67
54,000-64,999 | 4374 | 4100 | 3825 | 3551 | 3276 | 3001 | 2727 | 2177 | 54,000-64,999 | 4.2 | 3.93 | 3.67 | 3.41 | 3.14 | 2.88 | 2.62 | 2.09
Table B‑17: Mini-Split Energy Savings (Heating kWh) for 7.7 HSPF Baseline—Zone 4 | [8 empty] | Table B‑37: Mini-Split Winter Demand Savings for 7.7 HSPF Baseline—Zone 4
8.5-8.9 HSPF | [8 empty] | 8.5-8.9 HSPF
Size (Btuh) Post | < 15,000 | 15,000-20,999 | 21,000-26,999 | 27,000-32,999 | 33,000-38,999 | 39,000-44,999 | 45,000-53,999 | 54,000-64,999 | Size (Btuh) Post | < 15,000 | 15,000-20,999 | 21,000-26,999 | 27,000-32,999 | 33,000-38,999 | 39,000-44,999 | 45,000-53,999 | 54,000-64,999
Size (Btuh) Pre | [8 empty] | Size (Btuh) Pre
< 15,000 | 83 | [7 empty] | < 15,000 | 0.09
15,000-20,999 | 355 | 125 | [6 empty] | 15,000-20,999 | 0.38 | 0.13
21,000-26,999 | 626 | 396 | 166 | [5 empty] | 21,000-26,999 | 0.67 | 0.43 | 0.18
27,000-32,999 | 898 | 668 | 438 | 208 |  |  |  |  | 27,000-32,999 | 0.97 | 0.72 | 0.47 | 0.22
33,000-38,999 | 1170 | 939 | 709 | 479 | 249 |  |  |  | 33,000-38,999 | 1.26 | 1.01 | 0.76 | 0.52 | 0.27
39,000-44,999 | 1441 | 1211 | 981 | 751 | 521 | 291 |  |  | 39,000-44,999 | 1.55 | 1.3 | 1.06 | 0.81 | 0.56 | 0.31
45,000-53,999 | 1713 | 1483 | 1253 | 1022 | 792 | 562 | 332 |  | 45,000-53,999 | 1.84 | 1.6 | 1.35 | 1.1 | 0.85 | 0.6 | 0.36
54,000-64,999 | 2256 | 2026 | 1796 | 1566 | 1336 | 1106 | 875 | 415 | 54,000-64,999 | 2.43 | 2.18 | 1.93 | 1.68 | 1.44 | 1.19 | 0.94 | 0.45
9.0-9.4 HSPF | [8 empty] | 9.0-9.4 HSPF
Size (Btuh) Post | < 15,000 | 15,000-20,999 | 21,000-26,999 | 27,000-32,999 | 33,000-38,999 | 39,000-44,999 | 45,000-53,999 | 54,000-64,999 | Size (Btuh) Post | < 15,000 | 15,000-20,999 | 21,000-26,999 | 27,000-32,999 | 33,000-38,999 | 39,000-44,999 | 45,000-53,999 | 54,000-64,999
Size (Btuh) Pre | [8 empty] | Size (Btuh) Pre
< 15,000 | 122 | [7 empty] | < 15,000 | 0.13
15,000-20,999 | 394 | 183 | [6 empty] | 15,000-20,999 | 0.42 | 0.2
21,000-26,999 | 665 | 455 | 244 | [5 empty] | 21,000-26,999 | 0.72 | 0.49 | 0.26
27,000-32,999 | 937 | 726 | 516 | 305 |  |  |  |  | 27,000-32,999 | 1.01 | 0.78 | 0.55 | 0.33
33,000-38,999 | 1209 | 998 | 787 | 577 | 366 |  |  |  | 33,000-38,999 | 1.3 | 1.07 | 0.85 | 0.62 | 0.39
39,000-44,999 | 1480 | 1270 | 1059 | 848 | 638 | 427 |  |  | 39,000-44,999 | 1.59 | 1.37 | 1.14 | 0.91 | 0.69 | 0.46
45,000-53,999 | 1752 | 1541 | 1331 | 1120 | 909 | 699 | 488 |  | 45,000-53,999 | 1.89 | 1.66 | 1.43 | 1.21 | 0.98 | 0.75 | 0.53
54,000-64,999 | 2295 | 2085 | 1874 | 1663 | 1453 | 1242 | 1031 | 610 | 54,000-64,999 | 2.47 | 2.24 | 2.02 | 1.79 | 1.56 | 1.34 | 1.11 | 0.66
9.5-9.9 HSPF | [8 empty] | 9.5-9.9 HSPF
Size (Btuh) Post | < 15,000 | 15,000-20,999 | 21,000-26,999 | 27,000-32,999 | 33,000-38,999 | 39,000-44,999 | 45,000-53,999 | 54,000-64,999 | Size (Btuh) Post | < 15,000 | 15,000-20,999 | 21,000-26,999 | 27,000-32,999 | 33,000-38,999 | 39,000-44,999 | 45,000-53,999 | 54,000-64,999
Size (Btuh) Pre | [8 empty] | Size (Btuh) Pre
< 15,000 | 142 | [7 empty] | < 15,000 | 0.15
15,000-20,999 | 414 | 213 | [6 empty] | 15,000-20,999 | 0.45 | 0.23
21,000-26,999 | 686 | 485 | 285 | [5 empty] | 21,000-26,999 | 0.74 | 0.52 | 0.31
27,000-32,999 | 957 | 757 | 556 | 356 |  |  |  |  | 27,000-32,999 | 1.03 | 0.81 | 0.6 | 0.38
33,000-38,999 | 1229 | 1028 | 828 | 627 | 427 |  |  |  | 33,000-38,999 | 1.32 | 1.11 | 0.89 | 0.67 | 0.46
39,000-44,999 | 1501 | 1300 | 1100 | 899 | 698 | 498 |  |  | 39,000-44,999 | 1.61 | 1.4 | 1.18 | 0.97 | 0.75 | 0.54
45,000-53,999 | 1772 | 1572 | 1371 | 1171 | 970 | 770 | 569 |  | 45,000-53,999 | 1.91 | 1.69 | 1.48 | 1.26 | 1.04 | 0.83 | 0.61
54,000-64,999 | 2316 | 2115 | 1915 | 1714 | 1513 | 1313 | 1112 | 711 | 54,000-64,999 | 2.49 | 2.28 | 2.06 | 1.84 | 1.63 | 1.41 | 1.2 | 0.77
10.0-10.4 HSPF | [8 empty] | 10.0-10.4 HSPF
Size (Btuh) Post | < 15,000 | 15,000-20,999 | 21,000-26,999 | 27,000-32,999 | 33,000-38,999 | 39,000-44,999 | 45,000-53,999 | 54,000-64,999 | Size (Btuh) Post | < 15,000 | 15,000-20,999 | 21,000-26,999 | 27,000-32,999 | 33,000-38,999 | 39,000-44,999 | 45,000-53,999 | 54,000-64,999
Size (Btuh) Pre | [8 empty] | Size (Btuh) Pre
< 15,000 | 150 | [7 empty] | < 15,000 | 0.16
15,000-20,999 | 422 | 225 | [6 empty] | 15,000-20,999 | 0.45 | 0.24
21,000-26,999 | 693 | 496 | 300 | [5 empty] | 21,000-26,999 | 0.75 | 0.53 | 0.32
27,000-32,999 | 965 | 768 | 571 | 375 |  |  |  |  | 27,000-32,999 | 1.04 | 0.83 | 0.61 | 0.4
33,000-38,999 | 1237 | 1040 | 843 | 646 | 450 |  |  |  | 33,000-38,999 | 1.33 | 1.12 | 0.91 | 0.7 | 0.48
39,000-44,999 | 1508 | 1311 | 1115 | 918 | 721 | 525 |  |  | 39,000-44,999 | 1.62 | 1.41 | 1.2 | 0.99 | 0.78 | 0.56
45,000-53,999 | 1780 | 1583 | 1386 | 1190 | 993 | 796 | 600 |  | 45,000-53,999 | 1.92 | 1.7 | 1.49 | 1.28 | 1.07 | 0.86 | 0.65
54,000-64,999 | 2323 | 2126 | 1930 | 1733 | 1536 | 1340 | 1143 | 749 | 54,000-64,999 | 2.5 | 2.29 | 2.08 | 1.86 | 1.65 | 1.44 | 1.23 | 0.81
10.5-10.9 HSPF | [8 empty] | 10.5-10.9 HSPF
Size (Btuh) Post | < 15,000 | 15,000-20,999 | 21,000-26,999 | 27,000-32,999 | 33,000-38,999 | 39,000-44,999 | 45,000-53,999 | 54,000-64,999 | Size (Btuh) Post | < 15,000 | 15,000-20,999 | 21,000-26,999 | 27,000-32,999 | 33,000-38,999 | 39,000-44,999 | 45,000-53,999 | 54,000-64,999
Size (Btuh) Pre | [8 empty] | Size (Btuh) Pre
< 15,000 | 157 | [7 empty] | < 15,000 | 0.17
15,000-20,999 | 429 | 236 | [6 empty] | 15,000-20,999 | 0.46 | 0.25
21,000-26,999 | 701 | 507 | 314 | [5 empty] | 21,000-26,999 | 0.75 | 0.55 | 0.34
27,000-32,999 | 972 | 779 | 586 | 393 |  |  |  |  | 27,000-32,999 | 1.05 | 0.84 | 0.63 | 0.42
33,000-38,999 | 1244 | 1051 | 858 | 665 | 472 |  |  |  | 33,000-38,999 | 1.34 | 1.13 | 0.92 | 0.72 | 0.51
39,000-44,999 | 1516 | 1322 | 1129 | 936 | 743 | 550 |  |  | 39,000-44,999 | 1.63 | 1.42 | 1.22 | 1.01 | 0.8 | 0.59
45,000-53,999 | 1787 | 1594 | 1401 | 1208 | 1015 | 822 | 629 |  | 45,000-53,999 | 1.92 | 1.72 | 1.51 | 1.3 | 1.09 | 0.88 | 0.68
54,000-64,999 | 2331 | 2137 | 1944 | 1751 | 1558 | 1365 | 1172 | 786 | 54,000-64,999 | 2.51 | 2.3 | 2.09 | 1.88 | 1.68 | 1.47 | 1.26 | 0.85
11.0-11.4 HSPF | [8 empty] | 11.0-11.4 HSPF
Size (Btuh) Post | < 15,000 | 15,000-20,999 | 21,000-26,999 | 27,000-32,999 | 33,000-38,999 | 39,000-44,999 | 45,000-53,999 | 54,000-64,999 | Size (Btuh) Post | < 15,000 | 15,000-20,999 | 21,000-26,999 | 27,000-32,999 | 33,000-38,999 | 39,000-44,999 | 45,000-53,999 | 54,000-64,999
Size (Btuh) Pre | [8 empty] | Size (Btuh) Pre
< 15,000 | 164 | [7 empty] | < 15,000 | 0.18
15,000-20,999 | 436 | 246 | [6 empty] | 15,000-20,999 | 0.47 | 0.27
21,000-26,999 | 708 | 518 | 329 | [5 empty] | 21,000-26,999 | 0.76 | 0.56 | 0.35
27,000-32,999 | 979 | 790 | 600 | 411 |  |  |  |  | 27,000-32,999 | 1.05 | 0.85 | 0.65 | 0.44
33,000-38,999 | 1251 | 1061 | 872 | 682 | 493 |  |  |  | 33,000-38,999 | 1.35 | 1.14 | 0.94 | 0.73 | 0.53
39,000-44,999 | 1523 | 1333 | 1144 | 954 | 765 | 575 |  |  | 39,000-44,999 | 1.64 | 1.43 | 1.23 | 1.03 | 0.82 | 0.62
45,000-53,999 | 1794 | 1605 | 1415 | 1226 | 1036 | 847 | 657 |  | 45,000-53,999 | 1.93 | 1.73 | 1.52 | 1.32 | 1.11 | 0.91 | 0.71
54,000-64,999 | 2338 | 2148 | 1959 | 1769 | 1580 | 1390 | 1200 | 821 | 54,000-64,999 | 2.52 | 2.31 | 2.11 | 1.9 | 1.7 | 1.5 | 1.29 | 0.88
11.5-11.9 HSPF | [8 empty] | 11.5-11.9 HSPF
Size (Btuh) Post | < 15,000 | 15,000-20,999 | 21,000-26,999 | 27,000-32,999 | 33,000-38,999 | 39,000-44,999 | 45,000-53,999 | 54,000-64,999 | Size (Btuh) Post | < 15,000 | 15,000-20,999 | 21,000-26,999 | 27,000-32,999 | 33,000-38,999 | 39,000-44,999 | 45,000-53,999 | 54,000-64,999
Size (Btuh) Pre | [8 empty] | Size (Btuh) Pre
< 15,000 | 171 | [7 empty] | < 15,000 | 0.18
15,000-20,999 | 443 | 257 | [6 empty] | 15,000-20,999 | 0.48 | 0.28
21,000-26,999 | 714 | 528 | 342 | [5 empty] | 21,000-26,999 | 0.77 | 0.57 | 0.37
27,000-32,999 | 986 | 800 | 614 | 428 |  |  |  |  | 27,000-32,999 | 1.06 | 0.86 | 0.66 | 0.46
33,000-38,999 | 1258 | 1072 | 886 | 699 | 513 |  |  |  | 33,000-38,999 | 1.35 | 1.15 | 0.95 | 0.75 | 0.55
39,000-44,999 | 1529 | 1343 | 1157 | 971 | 785 | 599 |  |  | 39,000-44,999 | 1.65 | 1.45 | 1.25 | 1.04 | 0.84 | 0.64
45,000-53,999 | 1801 | 1615 | 1429 | 1243 | 1057 | 871 | 684 |  | 45,000-53,999 | 1.94 | 1.74 | 1.54 | 1.34 | 1.14 | 0.94 | 0.74
54,000-64,999 | 2344 | 2158 | 1972 | 1786 | 1600 | 1414 | 1228 | 855 | 54,000-64,999 | 2.52 | 2.32 | 2.12 | 1.92 | 1.72 | 1.52 | 1.32 | 0.92
12.0+ HSPF | [8 empty] | 12.0+ HSPF
Size (Btuh) Post | < 15,000 | 15,000-20,999 | 21,000-26,999 | 27,000-32,999 | 33,000-38,999 | 39,000-44,999 | 45,000-53,999 | 54,000-64,999 | Size (Btuh) Post | < 15,000 | 15,000-20,999 | 21,000-26,999 | 27,000-32,999 | 33,000-38,999 | 39,000-44,999 | 45,000-53,999 | 54,000-64,999
Size (Btuh) Pre | [8 empty] | Size (Btuh) Pre
< 15,000 | 175 | [7 empty] | < 15,000 | 0.19
15,000-20,999 | 447 | 263 | [6 empty] | 15,000-20,999 | 0.48 | 0.28
21,000-26,999 | 718 | 534 | 350 | [5 empty] | 21,000-26,999 | 0.77 | 0.57 | 0.38
27,000-32,999 | 990 | 806 | 622 | 438 |  |  |  |  | 27,000-32,999 | 1.07 | 0.87 | 0.67 | 0.47
33,000-38,999 | 1262 | 1078 | 893 | 709 | 525 |  |  |  | 33,000-38,999 | 1.36 | 1.16 | 0.96 | 0.76 | 0.57
39,000-44,999 | 1533 | 1349 | 1165 | 981 | 797 | 613 |  |  | 39,000-44,999 | 1.65 | 1.45 | 1.25 | 1.06 | 0.86 | 0.66
45,000-53,999 | 1805 | 1621 | 1437 | 1253 | 1069 | 884 | 700 |  | 45,000-53,999 | 1.94 | 1.74 | 1.55 | 1.35 | 1.15 | 0.95 | 0.75
54,000-64,999 | 2348 | 2164 | 1980 | 1796 | 1612 | 1428 | 1244 | 875 | 54,000-64,999 | 2.53 | 2.33 | 2.13 | 1.93 | 1.73 | 1.54 | 1.34 | 0.94
Table B‑18: Mini-Split Energy Savings (Heating kWh) for 6.8 HSPF Baseline—Zone 4 | [8 empty] | Table B‑38: Mini-Split Winter Demand Savings for 6.8 HSPF Baseline—Zone 4
8.5-8.9 HSPF | [8 empty] | 8.5-8.9 HSPF
Size (Btuh) Post | < 15,000 | 15,000-20,999 | 21,000-26,999 | 27,000-32,999 | 33,000-38,999 | 39,000-44,999 | 45,000-53,999 | 54,000-64,999 | Size (Btuh) Post | < 15,000 | 15,000-20,999 | 21,000-26,999 | 27,000-32,999 | 33,000-38,999 | 39,000-44,999 | 45,000-53,999 | 54,000-64,999
Size (Btuh) Pre | [8 empty] | Size (Btuh) Pre
< 15,000 | 200 | [7 empty] | < 15,000 | 0.22
15,000-20,999 | 530 | 300 | [6 empty] | 15,000-20,999 | 0.57 | 0.32
21,000-26,999 | 860 | 630 | 400 | [5 empty] | 21,000-26,999 | 0.93 | 0.68 | 0.43
27,000-32,999 | 1190 | 960 | 730 | 500 |  |  |  |  | 27,000-32,999 | 1.28 | 1.03 | 0.79 | 0.54
33,000-38,999 | 1520 | 1290 | 1060 | 830 | 600 |  |  |  | 33,000-38,999 | 1.64 | 1.39 | 1.14 | 0.89 | 0.65
39,000-44,999 | 1850 | 1620 | 1390 | 1160 | 930 | 700 |  |  | 39,000-44,999 | 1.99 | 1.74 | 1.5 | 1.25 | 1 | 0.75
45,000-53,999 | 2181 | 1950 | 1720 | 1490 | 1260 | 1030 | 800 |  | 45,000-53,999 | 2.35 | 2.1 | 1.85 | 1.6 | 1.36 | 1.11 | 0.86
54,000-64,999 | 2841 | 2611 | 2380 | 2150 | 1920 | 1690 | 1460 | 999 | 54,000-64,999 | 3.06 | 2.81 | 2.56 | 2.31 | 2.07 | 1.82 | 1.57 | 1.08
9.0-9.4 HSPF | [8 empty] | 9.0-9.4 HSPF
Size (Btuh) Post | < 15,000 | 15,000-20,999 | 21,000-26,999 | 27,000-32,999 | 33,000-38,999 | 39,000-44,999 | 45,000-53,999 | 54,000-64,999 | Size (Btuh) Post | < 15,000 | 15,000-20,999 | 21,000-26,999 | 27,000-32,999 | 33,000-38,999 | 39,000-44,999 | 45,000-53,999 | 54,000-64,999
Size (Btuh) Pre | [8 empty] | Size (Btuh) Pre
< 15,000 | 239 | [7 empty] | < 15,000 | 0.26
15,000-20,999 | 569 | 358 | [6 empty] | 15,000-20,999 | 0.61 | 0.39
21,000-26,999 | 899 | 688 | 478 | [5 empty] | 21,000-26,999 | 0.97 | 0.74 | 0.51
27,000-32,999 | 1229 | 1019 | 808 | 597 |  |  |  |  | 27,000-32,999 | 1.32 | 1.1 | 0.87 | 0.64
33,000-38,999 | 1559 | 1349 | 1138 | 927 | 717 |  |  |  | 33,000-38,999 | 1.68 | 1.45 | 1.22 | 1 | 0.77
39,000-44,999 | 1889 | 1679 | 1468 | 1257 | 1047 | 836 |  |  | 39,000-44,999 | 2.03 | 1.81 | 1.58 | 1.35 | 1.13 | 0.9
45,000-53,999 | 2220 | 2009 | 1798 | 1588 | 1377 | 1166 | 956 |  | 45,000-53,999 | 2.39 | 2.16 | 1.93 | 1.71 | 1.48 | 1.25 | 1.03
54,000-64,999 | 2880 | 2669 | 2458 | 2248 | 2037 | 1826 | 1616 | 1195 | 54,000-64,999 | 3.1 | 2.87 | 2.65 | 2.42 | 2.19 | 1.97 | 1.74 | 1.29
9.5-9.9 HSPF | [8 empty] | 9.5-9.9 HSPF
Size (Btuh) Post | < 15,000 | 15,000-20,999 | 21,000-26,999 | 27,000-32,999 | 33,000-38,999 | 39,000-44,999 | 45,000-53,999 | 54,000-64,999 | Size (Btuh) Post | < 15,000 | 15,000-20,999 | 21,000-26,999 | 27,000-32,999 | 33,000-38,999 | 39,000-44,999 | 45,000-53,999 | 54,000-64,999
Size (Btuh) Pre | [8 empty] | Size (Btuh) Pre
< 15,000 | 259 | [7 empty] | < 15,000 | 0.28
15,000-20,999 | 589 | 389 | [6 empty] | 15,000-20,999 | 0.63 | 0.42
21,000-26,999 | 919 | 719 | 518 | [5 empty] | 21,000-26,999 | 0.99 | 0.77 | 0.56
27,000-32,999 | 1249 | 1049 | 848 | 648 |  |  |  |  | 27,000-32,999 | 1.34 | 1.13 | 0.91 | 0.7
33,000-38,999 | 1580 | 1379 | 1179 | 978 | 777 |  |  |  | 33,000-38,999 | 1.7 | 1.48 | 1.27 | 1.05 | 0.84
39,000-44,999 | 1910 | 1709 | 1509 | 1308 | 1108 | 907 |  |  | 39,000-44,999 | 2.05 | 1.84 | 1.62 | 1.41 | 1.19 | 0.98
45,000-53,999 | 2240 | 2039 | 1839 | 1638 | 1438 | 1237 | 1037 |  | 45,000-53,999 | 2.41 | 2.19 | 1.98 | 1.76 | 1.55 | 1.33 | 1.12
54,000-64,999 | 2900 | 2699 | 2499 | 2298 | 2098 | 1897 | 1697 | 1296 | 54,000-64,999 | 3.12 | 2.9 | 2.69 | 2.47 | 2.26 | 2.04 | 1.83 | 1.39
10.0-10.4 HSPF | [8 empty] | 10.0-10.4 HSPF
Size (Btuh) Post | < 15,000 | 15,000-20,999 | 21,000-26,999 | 27,000-32,999 | 33,000-38,999 | 39,000-44,999 | 45,000-53,999 | 54,000-64,999 | Size (Btuh) Post | < 15,000 | 15,000-20,999 | 21,000-26,999 | 27,000-32,999 | 33,000-38,999 | 39,000-44,999 | 45,000-53,999 | 54,000-64,999
Size (Btuh) Pre | [8 empty] | Size (Btuh) Pre
< 15,000 | 267 | [7 empty] | < 15,000 | 0.29
15,000-20,999 | 597 | 400 | [6 empty] | 15,000-20,999 | 0.64 | 0.43
21,000-26,999 | 927 | 730 | 534 | [5 empty] | 21,000-26,999 | 1 | 0.79 | 0.57
27,000-32,999 | 1257 | 1060 | 864 | 667 |  |  |  |  | 27,000-32,999 | 1.35 | 1.14 | 0.93 | 0.72
33,000-38,999 | 1587 | 1390 | 1194 | 997 | 800 |  |  |  | 33,000-38,999 | 1.71 | 1.5 | 1.28 | 1.07 | 0.86
39,000-44,999 | 1917 | 1721 | 1524 | 1327 | 1130 | 934 |  |  | 39,000-44,999 | 2.06 | 1.85 | 1.64 | 1.43 | 1.22 | 1
45,000-53,999 | 2247 | 2051 | 1854 | 1657 | 1461 | 1264 | 1067 |  | 45,000-53,999 | 2.42 | 2.21 | 1.99 | 1.78 | 1.57 | 1.36 | 1.15
54,000-64,999 | 2908 | 2711 | 2514 | 2317 | 2121 | 1924 | 1727 | 1334 | 54,000-64,999 | 3.13 | 2.92 | 2.71 | 2.49 | 2.28 | 2.07 | 1.86 | 1.44
10.5-10.9 HSPF | [8 empty] | 10.5-10.9 HSPF
Size (Btuh) Post | < 15,000 | 15,000-20,999 | 21,000-26,999 | 27,000-32,999 | 33,000-38,999 | 39,000-44,999 | 45,000-53,999 | 54,000-64,999 | Size (Btuh) Post | < 15,000 | 15,000-20,999 | 21,000-26,999 | 27,000-32,999 | 33,000-38,999 | 39,000-44,999 | 45,000-53,999 | 54,000-64,999
Size (Btuh) Pre | [8 empty] | Size (Btuh) Pre
< 15,000 | 274 | [7 empty] | < 15,000 | 0.29
15,000-20,999 | 604 | 411 | [6 empty] | 15,000-20,999 | 0.65 | 0.44
21,000-26,999 | 934 | 741 | 548 | [5 empty] | 21,000-26,999 | 1.01 | 0.8 | 0.59
27,000-32,999 | 1264 | 1071 | 878 | 685 |  |  |  |  | 27,000-32,999 | 1.36 | 1.15 | 0.95 | 0.74
33,000-38,999 | 1595 | 1401 | 1208 | 1015 | 822 |  |  |  | 33,000-38,999 | 1.72 | 1.51 | 1.3 | 1.09 | 0.88
39,000-44,999 | 1925 | 1732 | 1539 | 1345 | 1152 | 959 |  |  | 39,000-44,999 | 2.07 | 1.86 | 1.66 | 1.45 | 1.24 | 1.03
45,000-53,999 | 2255 | 2062 | 1869 | 1676 | 1483 | 1290 | 1096 |  | 45,000-53,999 | 2.43 | 2.22 | 2.01 | 1.8 | 1.6 | 1.39 | 1.18
54,000-64,999 | 2915 | 2722 | 2529 | 2336 | 2143 | 1950 | 1757 | 1371 | 54,000-64,999 | 3.14 | 2.93 | 2.72 | 2.51 | 2.31 | 2.1 | 1.89 | 1.47
11.0-11.4 HSPF | [8 empty] | 11.0-11.4 HSPF
Size (Btuh) Post | < 15,000 | 15,000-20,999 | 21,000-26,999 | 27,000-32,999 | 33,000-38,999 | 39,000-44,999 | 45,000-53,999 | 54,000-64,999 | Size (Btuh) Post | < 15,000 | 15,000-20,999 | 21,000-26,999 | 27,000-32,999 | 33,000-38,999 | 39,000-44,999 | 45,000-53,999 | 54,000-64,999
Size (Btuh) Pre | [8 empty] | Size (Btuh) Pre
< 15,000 | 281 | [7 empty] | < 15,000 | 0.3
15,000-20,999 | 611 | 422 | [6 empty] | 15,000-20,999 | 0.66 | 0.45
21,000-26,999 | 941 | 752 | 562 | [5 empty] | 21,000-26,999 | 1.01 | 0.81 | 0.61
27,000-32,999 | 1271 | 1082 | 892 | 703 |  |  |  |  | 27,000-32,999 | 1.37 | 1.16 | 0.96 | 0.76
33,000-38,999 | 1602 | 1412 | 1223 | 1033 | 844 |  |  |  | 33,000-38,999 | 1.72 | 1.52 | 1.32 | 1.11 | 0.91
39,000-44,999 | 1932 | 1742 | 1553 | 1363 | 1174 | 984 |  |  | 39,000-44,999 | 2.08 | 1.87 | 1.67 | 1.47 | 1.26 | 1.06
45,000-53,999 | 2262 | 2072 | 1883 | 1693 | 1504 | 1314 | 1125 |  | 45,000-53,999 | 2.43 | 2.23 | 2.03 | 1.82 | 1.62 | 1.41 | 1.21
54,000-64,999 | 2922 | 2733 | 2543 | 2353 | 2164 | 1974 | 1785 | 1406 | 54,000-64,999 | 3.14 | 2.94 | 2.74 | 2.53 | 2.33 | 2.12 | 1.92 | 1.51
11.5-11.9 HSPF | [8 empty] | 11.5-11.9 HSPF
Size (Btuh) Post | < 15,000 | 15,000-20,999 | 21,000-26,999 | 27,000-32,999 | 33,000-38,999 | 39,000-44,999 | 45,000-53,999 | 54,000-64,999 | Size (Btuh) Post | < 15,000 | 15,000-20,999 | 21,000-26,999 | 27,000-32,999 | 33,000-38,999 | 39,000-44,999 | 45,000-53,999 | 54,000-64,999
Size (Btuh) Pre | [8 empty] | Size (Btuh) Pre
< 15,000 | 288 | [7 empty] | < 15,000 | 0.31
15,000-20,999 | 618 | 432 | [6 empty] | 15,000-20,999 | 0.67 | 0.46
21,000-26,999 | 948 | 762 | 576 | [5 empty] | 21,000-26,999 | 1.02 | 0.82 | 0.62
27,000-32,999 | 1278 | 1092 | 906 | 720 |  |  |  |  | 27,000-32,999 | 1.38 | 1.18 | 0.97 | 0.77
33,000-38,999 | 1608 | 1422 | 1236 | 1050 | 864 |  |  |  | 33,000-38,999 | 1.73 | 1.53 | 1.33 | 1.13 | 0.93
39,000-44,999 | 1939 | 1752 | 1566 | 1380 | 1194 | 1008 |  |  | 39,000-44,999 | 2.09 | 1.89 | 1.69 | 1.48 | 1.28 | 1.08
45,000-53,999 | 2269 | 2083 | 1896 | 1710 | 1524 | 1338 | 1152 |  | 45,000-53,999 | 2.44 | 2.24 | 2.04 | 1.84 | 1.64 | 1.44 | 1.24
54,000-64,999 | 2929 | 2743 | 2557 | 2370 | 2184 | 1998 | 1812 | 1440 | 54,000-64,999 | 3.15 | 2.95 | 2.75 | 2.55 | 2.35 | 2.15 | 1.95 | 1.55
12.0+ HSPF | [8 empty] | 12.0+ HSPF
Size (Btuh) Post | < 15,000 | 15,000-20,999 | 21,000-26,999 | 27,000-32,999 | 33,000-38,999 | 39,000-44,999 | 45,000-53,999 | 54,000-64,999 | Size (Btuh) Post | < 15,000 | 15,000-20,999 | 21,000-26,999 | 27,000-32,999 | 33,000-38,999 | 39,000-44,999 | 45,000-53,999 | 54,000-64,999
Size (Btuh) Pre | [8 empty] | Size (Btuh) Pre
< 15,000 | 292 | [7 empty] | < 15,000 | 0.31
15,000-20,999 | 622 | 438 | [6 empty] | 15,000-20,999 | 0.67 | 0.47
21,000-26,999 | 952 | 768 | 584 | [5 empty] | 21,000-26,999 | 1.02 | 0.83 | 0.63
27,000-32,999 | 1282 | 1098 | 914 | 730 |  |  |  |  | 27,000-32,999 | 1.38 | 1.18 | 0.98 | 0.79
33,000-38,999 | 1612 | 1428 | 1244 | 1060 | 876 |  |  |  | 33,000-38,999 | 1.73 | 1.54 | 1.34 | 1.14 | 0.94
39,000-44,999 | 1942 | 1758 | 1574 | 1390 | 1206 | 1022 |  |  | 39,000-44,999 | 2.09 | 1.89 | 1.69 | 1.5 | 1.3 | 1.1
45,000-53,999 | 2273 | 2088 | 1904 | 1720 | 1536 | 1352 | 1168 |  | 45,000-53,999 | 2.45 | 2.25 | 2.05 | 1.85 | 1.65 | 1.45 | 1.26
54,000-64,999 | 2933 | 2749 | 2565 | 2380 | 2196 | 2012 | 1828 | 1460 | 54,000-64,999 | 3.16 | 2.96 | 2.76 | 2.56 | 2.36 | 2.16 | 1.97 | 1.57
Table B‑19: Mini-Split Energy Savings (Heating kWh) for 7.7 HSPF Baseline—Zone 5 | [8 empty] | Table B‑39: Mini-Split Winter Demand Savings for 7.7 HSPF Baseline—Zone 5
8.5-8.9 HSPF | [8 empty] | 8.5-8.9 HSPF
Size (Btuh) Post | < 15,000 | 15,000-20,999 | 21,000-26,999 | 27,000-32,999 | 33,000-38,999 | 39,000-44,999 | 45,000-53,999 | 54,000-64,999 | Size (Btuh) Post | < 15,000 | 15,000-20,999 | 21,000-26,999 | 27,000-32,999 | 33,000-38,999 | 39,000-44,999 | 45,000-53,999 | 54,000-64,999
Size (Btuh) Pre | [8 empty] | Size (Btuh) Pre
< 15,000 | 197 | [7 empty] | < 15,000 | 0.08
15,000-20,999 | 840 | 295 | [6 empty] | 15,000-20,999 | 0.33 | 0.12
21,000-26,999 | 1484 | 938 | 393 | [5 empty] | 21,000-26,999 | 0.58 | 0.37 | 0.15
27,000-32,999 | 2127 | 1582 | 1037 | 492 |  |  |  |  | 27,000-32,999 | 0.83 | 0.62 | 0.4 | 0.19
33,000-38,999 | 2770 | 2225 | 1680 | 1135 | 590 |  |  |  | 33,000-38,999 | 1.08 | 0.87 | 0.66 | 0.44 | 0.23
39,000-44,999 | 3414 | 2869 | 2324 | 1778 | 1233 | 688 |  |  | 39,000-44,999 | 1.33 | 1.12 | 0.91 | 0.69 | 0.48 | 0.27
45,000-53,999 | 4057 | 3512 | 2967 | 2422 | 1877 | 1332 | 786 |  | 45,000-53,999 | 1.58 | 1.37 | 1.16 | 0.94 | 0.73 | 0.52 | 0.31
54,000-64,999 | 5344 | 4799 | 4254 | 3709 | 3164 | 2619 | 2073 | 983 | 54,000-64,999 | 2.09 | 1.87 | 1.66 | 1.45 | 1.23 | 1.02 | 0.81 | 0.38
9.0-9.4 HSPF | [8 empty] | 9.0-9.4 HSPF
Size (Btuh) Post | < 15,000 | 15,000-20,999 | 21,000-26,999 | 27,000-32,999 | 33,000-38,999 | 39,000-44,999 | 45,000-53,999 | 54,000-64,999 | Size (Btuh) Post | < 15,000 | 15,000-20,999 | 21,000-26,999 | 27,000-32,999 | 33,000-38,999 | 39,000-44,999 | 45,000-53,999 | 54,000-64,999
Size (Btuh) Pre | [8 empty] | Size (Btuh) Pre
< 15,000 | 289 | [7 empty] | < 15,000 | 0.11
15,000-20,999 | 932 | 434 | [6 empty] | 15,000-20,999 | 0.36 | 0.17
21,000-26,999 | 1576 | 1077 | 578 | [5 empty] | 21,000-26,999 | 0.61 | 0.42 | 0.23
27,000-32,999 | 2219 | 1720 | 1221 | 723 |  |  |  |  | 27,000-32,999 | 0.87 | 0.67 | 0.48 | 0.28
33,000-38,999 | 2863 | 2364 | 1865 | 1366 | 867 |  |  |  | 33,000-38,999 | 1.12 | 0.92 | 0.73 | 0.53 | 0.34
39,000-44,999 | 3506 | 3007 | 2508 | 2009 | 1511 | 1012 |  |  | 39,000-44,999 | 1.37 | 1.17 | 0.98 | 0.78 | 0.59 | 0.39
45,000-53,999 | 4150 | 3651 | 3152 | 2653 | 2154 | 1655 | 1156 |  | 45,000-53,999 | 1.62 | 1.42 | 1.23 | 1.04 | 0.84 | 0.65 | 0.45
54,000-64,999 | 5437 | 4938 | 4439 | 3940 | 3441 | 2942 | 2443 | 1445 | 54,000-64,999 | 2.12 | 1.93 | 1.73 | 1.54 | 1.34 | 1.15 | 0.95 | 0.56
9.5-9.9 HSPF | [8 empty] | 9.5-9.9 HSPF
Size (Btuh) Post | < 15,000 | 15,000-20,999 | 21,000-26,999 | 27,000-32,999 | 33,000-38,999 | 39,000-44,999 | 45,000-53,999 | 54,000-64,999 | Size (Btuh) Post | < 15,000 | 15,000-20,999 | 21,000-26,999 | 27,000-32,999 | 33,000-38,999 | 39,000-44,999 | 45,000-53,999 | 54,000-64,999
Size (Btuh) Pre | [8 empty] | Size (Btuh) Pre
< 15,000 | 337 | [7 empty] | < 15,000 | 0.13
15,000-20,999 | 980 | 505 | [6 empty] | 15,000-20,999 | 0.38 | 0.2
21,000-26,999 | 1624 | 1149 | 674 | [5 empty] | 21,000-26,999 | 0.63 | 0.45 | 0.26
27,000-32,999 | 2267 | 1792 | 1317 | 842 |  |  |  |  | 27,000-32,999 | 0.88 | 0.7 | 0.51 | 0.33
33,000-38,999 | 2911 | 2436 | 1961 | 1486 | 1011 |  |  |  | 33,000-38,999 | 1.14 | 0.95 | 0.77 | 0.58 | 0.39
39,000-44,999 | 3554 | 3079 | 2604 | 2129 | 1654 | 1179 |  |  | 39,000-44,999 | 1.39 | 1.2 | 1.02 | 0.83 | 0.65 | 0.46
45,000-53,999 | 4198 | 3723 | 3248 | 2773 | 2298 | 1823 | 1348 |  | 45,000-53,999 | 1.64 | 1.45 | 1.27 | 1.08 | 0.9 | 0.71 | 0.53
54,000-64,999 | 5485 | 5010 | 4535 | 4060 | 3585 | 3110 | 2635 | 1685 | 54,000-64,999 | 2.14 | 1.95 | 1.77 | 1.58 | 1.4 | 1.21 | 1.03 | 0.66
10.0-10.4 HSPF | [8 empty] | 10.0-10.4 HSPF
Size (Btuh) Post | < 15,000 | 15,000-20,999 | 21,000-26,999 | 27,000-32,999 | 33,000-38,999 | 39,000-44,999 | 45,000-53,999 | 54,000-64,999 | Size (Btuh) Post | < 15,000 | 15,000-20,999 | 21,000-26,999 | 27,000-32,999 | 33,000-38,999 | 39,000-44,999 | 45,000-53,999 | 54,000-64,999
Size (Btuh) Pre | [8 empty] | Size (Btuh) Pre
< 15,000 | 355 | [7 empty] | < 15,000 | 0.14
15,000-20,999 | 999 | 533 | [6 empty] | 15,000-20,999 | 0.39 | 0.21
21,000-26,999 | 1642 | 1176 | 710 | [5 empty] | 21,000-26,999 | 0.64 | 0.46 | 0.28
27,000-32,999 | 2285 | 1819 | 1354 | 888 |  |  |  |  | 27,000-32,999 | 0.89 | 0.71 | 0.53 | 0.35
33,000-38,999 | 2929 | 2463 | 1997 | 1531 | 1065 |  |  |  | 33,000-38,999 | 1.14 | 0.96 | 0.78 | 0.6 | 0.42
39,000-44,999 | 3572 | 3106 | 2640 | 2175 | 1709 | 1243 |  |  | 39,000-44,999 | 1.39 | 1.21 | 1.03 | 0.85 | 0.67 | 0.48
45,000-53,999 | 4216 | 3750 | 3284 | 2818 | 2352 | 1886 | 1420 |  | 45,000-53,999 | 1.64 | 1.46 | 1.28 | 1.1 | 0.92 | 0.74 | 0.55
54,000-64,999 | 5503 | 5037 | 4571 | 4105 | 3639 | 3173 | 2707 | 1775 | 54,000-64,999 | 2.15 | 1.97 | 1.78 | 1.6 | 1.42 | 1.24 | 1.06 | 0.69
10.5-10.9 HSPF | [8 empty] | 10.5-10.9 HSPF
Size (Btuh) Post | < 15,000 | 15,000-20,999 | 21,000-26,999 | 27,000-32,999 | 33,000-38,999 | 39,000-44,999 | 45,000-53,999 | 54,000-64,999 | Size (Btuh) Post | < 15,000 | 15,000-20,999 | 21,000-26,999 | 27,000-32,999 | 33,000-38,999 | 39,000-44,999 | 45,000-53,999 | 54,000-64,999
Size (Btuh) Pre | [8 empty] | Size (Btuh) Pre
< 15,000 | 372 | [7 empty] | < 15,000 | 0.15
15,000-20,999 | 1016 | 559 | [6 empty] | 15,000-20,999 | 0.4 | 0.22
21,000-26,999 | 1659 | 1202 | 745 | [5 empty] | 21,000-26,999 | 0.65 | 0.47 | 0.29
27,000-32,999 | 2303 | 1846 | 1388 | 931 |  |  |  |  | 27,000-32,999 | 0.9 | 0.72 | 0.54 | 0.36
33,000-38,999 | 2946 | 2489 | 2032 | 1574 | 1117 |  |  |  | 33,000-38,999 | 1.15 | 0.97 | 0.79 | 0.61 | 0.44
39,000-44,999 | 3590 | 3132 | 2675 | 2218 | 1761 | 1303 |  |  | 39,000-44,999 | 1.4 | 1.22 | 1.04 | 0.87 | 0.69 | 0.51
45,000-53,999 | 4233 | 3776 | 3319 | 2861 | 2404 | 1947 | 1490 |  | 45,000-53,999 | 1.65 | 1.47 | 1.29 | 1.12 | 0.94 | 0.76 | 0.58
54,000-64,999 | 5520 | 5063 | 4606 | 4148 | 3691 | 3234 | 2777 | 1862 | 54,000-64,999 | 2.15 | 1.98 | 1.8 | 1.62 | 1.44 | 1.26 | 1.08 | 0.73
11.0-11.4 HSPF | [8 empty] | 11.0-11.4 HSPF
Size (Btuh) Post | < 15,000 | 15,000-20,999 | 21,000-26,999 | 27,000-32,999 | 33,000-38,999 | 39,000-44,999 | 45,000-53,999 | 54,000-64,999 | Size (Btuh) Post | < 15,000 | 15,000-20,999 | 21,000-26,999 | 27,000-32,999 | 33,000-38,999 | 39,000-44,999 | 45,000-53,999 | 54,000-64,999
Size (Btuh) Pre | [8 empty] | Size (Btuh) Pre
< 15,000 | 389 | [7 empty] | < 15,000 | 0.15
15,000-20,999 | 1033 | 584 | [6 empty] | 15,000-20,999 | 0.4 | 0.23
21,000-26,999 | 1676 | 1227 | 778 | [5 empty] | 21,000-26,999 | 0.65 | 0.48 | 0.3
27,000-32,999 | 2320 | 1871 | 1422 | 973 |  |  |  |  | 27,000-32,999 | 0.9 | 0.73 | 0.55 | 0.38
33,000-38,999 | 2963 | 2514 | 2065 | 1616 | 1167 |  |  |  | 33,000-38,999 | 1.16 | 0.98 | 0.81 | 0.63 | 0.46
39,000-44,999 | 3606 | 3158 | 2709 | 2260 | 1811 | 1362 |  |  | 39,000-44,999 | 1.41 | 1.23 | 1.06 | 0.88 | 0.71 | 0.53
45,000-53,999 | 4250 | 3801 | 3352 | 2903 | 2454 | 2005 | 1557 |  | 45,000-53,999 | 1.66 | 1.48 | 1.31 | 1.13 | 0.96 | 0.78 | 0.61
54,000-64,999 | 5537 | 5088 | 4639 | 4190 | 3741 | 3292 | 2844 | 1946 | 54,000-64,999 | 2.16 | 1.99 | 1.81 | 1.63 | 1.46 | 1.28 | 1.11 | 0.76
11.5-11.9 HSPF | [8 empty] | 11.5-11.9 HSPF
Size (Btuh) Post | < 15,000 | 15,000-20,999 | 21,000-26,999 | 27,000-32,999 | 33,000-38,999 | 39,000-44,999 | 45,000-53,999 | 54,000-64,999 | Size (Btuh) Post | < 15,000 | 15,000-20,999 | 21,000-26,999 | 27,000-32,999 | 33,000-38,999 | 39,000-44,999 | 45,000-53,999 | 54,000-64,999
Size (Btuh) Pre | [8 empty] | Size (Btuh) Pre
< 15,000 | 405 | [7 empty] | < 15,000 | 0.16
15,000-20,999 | 1049 | 608 | [6 empty] | 15,000-20,999 | 0.41 | 0.24
21,000-26,999 | 1692 | 1251 | 811 | [5 empty] | 21,000-26,999 | 0.66 | 0.49 | 0.32
27,000-32,999 | 2336 | 1895 | 1454 | 1013 |  |  |  |  | 27,000-32,999 | 0.91 | 0.74 | 0.57 | 0.4
33,000-38,999 | 2979 | 2538 | 2097 | 1657 | 1216 |  |  |  | 33,000-38,999 | 1.16 | 0.99 | 0.82 | 0.65 | 0.47
39,000-44,999 | 3623 | 3182 | 2741 | 2300 | 1859 | 1418 |  |  | 39,000-44,999 | 1.41 | 1.24 | 1.07 | 0.9 | 0.73 | 0.55
45,000-53,999 | 4266 | 3825 | 3384 | 2944 | 2503 | 2062 | 1621 |  | 45,000-53,999 | 1.66 | 1.49 | 1.32 | 1.15 | 0.98 | 0.8 | 0.63
54,000-64,999 | 5553 | 5112 | 4671 | 4231 | 3790 | 3349 | 2908 | 2026 | 54,000-64,999 | 2.17 | 1.99 | 1.82 | 1.65 | 1.48 | 1.31 | 1.13 | 0.79
12.0+ HSPF | [8 empty] | 12.0+ HSPF
Size (Btuh) Post | < 15,000 | 15,000-20,999 | 21,000-26,999 | 27,000-32,999 | 33,000-38,999 | 39,000-44,999 | 45,000-53,999 | 54,000-64,999 | Size (Btuh) Post | < 15,000 | 15,000-20,999 | 21,000-26,999 | 27,000-32,999 | 33,000-38,999 | 39,000-44,999 | 45,000-53,999 | 54,000-64,999
Size (Btuh) Pre | [8 empty] | Size (Btuh) Pre
< 15,000 | 415 | [7 empty] | < 15,000 | 0.16
15,000-20,999 | 1058 | 622 | [6 empty] | 15,000-20,999 | 0.41 | 0.24
21,000-26,999 | 1702 | 1265 | 829 | [5 empty] | 21,000-26,999 | 0.66 | 0.49 | 0.32
27,000-32,999 | 2345 | 1909 | 1473 | 1037 |  |  |  |  | 27,000-32,999 | 0.91 | 0.74 | 0.57 | 0.4
33,000-38,999 | 2989 | 2552 | 2116 | 1680 | 1244 |  |  |  | 33,000-38,999 | 1.17 | 1 | 0.83 | 0.66 | 0.49
39,000-44,999 | 3632 | 3196 | 2760 | 2324 | 1888 | 1451 |  |  | 39,000-44,999 | 1.42 | 1.25 | 1.08 | 0.91 | 0.74 | 0.57
45,000-53,999 | 4275 | 3839 | 3403 | 2967 | 2531 | 2095 | 1659 |  | 45,000-53,999 | 1.67 | 1.5 | 1.33 | 1.16 | 0.99 | 0.82 | 0.65
54,000-64,999 | 5562 | 5126 | 4690 | 4254 | 3818 | 3382 | 2946 | 2073 | 54,000-64,999 | 2.17 | 2 | 1.83 | 1.66 | 1.49 | 1.32 | 1.15 | 0.81
Table B‑20: Mini-Split Energy Savings (Heating kWh) for 6.8 HSPF Baseline—Zone 5 | [8 empty] | Table B‑40: Mini-Split Winter Demand Savings for 6.8 HSPF Baseline—Zone 5
8.5-8.9 HSPF | [8 empty] | 8.5-8.9 HSPF
Size (Btuh) Post | < 15,000 | 15,000-20,999 | 21,000-26,999 | 27,000-32,999 | 33,000-38,999 | 39,000-44,999 | 45,000-53,999 | 54,000-64,999 | Size (Btuh) Post | < 15,000 | 15,000-20,999 | 21,000-26,999 | 27,000-32,999 | 33,000-38,999 | 39,000-44,999 | 45,000-53,999 | 54,000-64,999
Size (Btuh) Pre | [8 empty] | Size (Btuh) Pre
< 15,000 | 473 | [7 empty] | < 15,000 | 0.18
15,000-20,999 | 1255 | 710 | [6 empty] | 15,000-20,999 | 0.49 | 0.28
21,000-26,999 | 2037 | 1492 | 947 | [5 empty] | 21,000-26,999 | 0.79 | 0.58 | 0.37
27,000-32,999 | 2819 | 2274 | 1729 | 1184 |  |  |  |  | 27,000-32,999 | 1.1 | 0.89 | 0.67 | 0.46
33,000-38,999 | 3601 | 3056 | 2511 | 1966 | 1420 |  |  |  | 33,000-38,999 | 1.4 | 1.19 | 0.98 | 0.77 | 0.55
39,000-44,999 | 4383 | 3838 | 3293 | 2748 | 2202 | 1657 |  |  | 39,000-44,999 | 1.71 | 1.5 | 1.28 | 1.07 | 0.86 | 0.65
45,000-53,999 | 5165 | 4620 | 4075 | 3529 | 2984 | 2439 | 1894 |  | 45,000-53,999 | 2.02 | 1.8 | 1.59 | 1.38 | 1.16 | 0.95 | 0.74
54,000-64,999 | 6729 | 6184 | 5638 | 5093 | 4548 | 4003 | 3458 | 2367 | 54,000-64,999 | 2.63 | 2.41 | 2.2 | 1.99 | 1.77 | 1.56 | 1.35 | 0.92
9.0-9.4 HSPF | [8 empty] | 9.0-9.4 HSPF
Size (Btuh) Post | < 15,000 | 15,000-20,999 | 21,000-26,999 | 27,000-32,999 | 33,000-38,999 | 39,000-44,999 | 45,000-53,999 | 54,000-64,999 | Size (Btuh) Post | < 15,000 | 15,000-20,999 | 21,000-26,999 | 27,000-32,999 | 33,000-38,999 | 39,000-44,999 | 45,000-53,999 | 54,000-64,999
Size (Btuh) Pre | [8 empty] | Size (Btuh) Pre
< 15,000 | 566 | [7 empty] | < 15,000 | 0.22
15,000-20,999 | 1348 | 849 | [6 empty] | 15,000-20,999 | 0.53 | 0.33
21,000-26,999 | 2130 | 1631 | 1132 | [5 empty] | 21,000-26,999 | 0.83 | 0.64 | 0.44
27,000-32,999 | 2912 | 2413 | 1914 | 1415 |  |  |  |  | 27,000-32,999 | 1.14 | 0.94 | 0.75 | 0.55
33,000-38,999 | 3693 | 3195 | 2696 | 2197 | 1698 |  |  |  | 33,000-38,999 | 1.44 | 1.25 | 1.05 | 0.86 | 0.66
39,000-44,999 | 4475 | 3976 | 3477 | 2979 | 2480 | 1981 |  |  | 39,000-44,999 | 1.75 | 1.55 | 1.36 | 1.16 | 0.97 | 0.77
45,000-53,999 | 5257 | 4758 | 4259 | 3760 | 3261 | 2763 | 2264 |  | 45,000-53,999 | 2.05 | 1.86 | 1.66 | 1.47 | 1.27 | 1.08 | 0.88
54,000-64,999 | 6821 | 6322 | 5823 | 5324 | 4825 | 4326 | 3827 | 2829 | 54,000-64,999 | 2.66 | 2.47 | 2.27 | 2.08 | 1.88 | 1.69 | 1.49 | 1.1
9.5-9.9 HSPF | [8 empty] | 9.5-9.9 HSPF
Size (Btuh) Post | < 15,000 | 15,000-20,999 | 21,000-26,999 | 27,000-32,999 | 33,000-38,999 | 39,000-44,999 | 45,000-53,999 | 54,000-64,999 | Size (Btuh) Post | < 15,000 | 15,000-20,999 | 21,000-26,999 | 27,000-32,999 | 33,000-38,999 | 39,000-44,999 | 45,000-53,999 | 54,000-64,999
Size (Btuh) Pre | [8 empty] | Size (Btuh) Pre
< 15,000 | 614 | [7 empty] | < 15,000 | 0.24
15,000-20,999 | 1396 | 921 | [6 empty] | 15,000-20,999 | 0.54 | 0.36
21,000-26,999 | 2178 | 1703 | 1228 | [5 empty] | 21,000-26,999 | 0.85 | 0.66 | 0.48
27,000-32,999 | 2960 | 2485 | 2010 | 1535 |  |  |  |  | 27,000-32,999 | 1.15 | 0.97 | 0.78 | 0.6
33,000-38,999 | 3741 | 3267 | 2792 | 2317 | 1842 |  |  |  | 33,000-38,999 | 1.46 | 1.27 | 1.09 | 0.9 | 0.72
39,000-44,999 | 4523 | 4048 | 3573 | 3098 | 2624 | 2149 |  |  | 39,000-44,999 | 1.76 | 1.58 | 1.39 | 1.21 | 1.02 | 0.84
45,000-53,999 | 5305 | 4830 | 4355 | 3880 | 3405 | 2930 | 2455 |  | 45,000-53,999 | 2.07 | 1.88 | 1.7 | 1.51 | 1.33 | 1.14 | 0.96
54,000-64,999 | 6869 | 6394 | 5919 | 5444 | 4969 | 4494 | 4019 | 3069 | 54,000-64,999 | 2.68 | 2.49 | 2.31 | 2.12 | 1.94 | 1.75 | 1.57 | 1.2
10.0-10.4 HSPF | [8 empty] | 10.0-10.4 HSPF
Size (Btuh) Post | < 15,000 | 15,000-20,999 | 21,000-26,999 | 27,000-32,999 | 33,000-38,999 | 39,000-44,999 | 45,000-53,999 | 54,000-64,999 | Size (Btuh) Post | < 15,000 | 15,000-20,999 | 21,000-26,999 | 27,000-32,999 | 33,000-38,999 | 39,000-44,999 | 45,000-53,999 | 54,000-64,999
Size (Btuh) Pre | [8 empty] | Size (Btuh) Pre
< 15,000 | 632 | [7 empty] | < 15,000 | 0.25
15,000-20,999 | 1414 | 948 | [6 empty] | 15,000-20,999 | 0.55 | 0.37
21,000-26,999 | 2196 | 1730 | 1264 | [5 empty] | 21,000-26,999 | 0.86 | 0.67 | 0.49
27,000-32,999 | 2978 | 2512 | 2046 | 1580 |  |  |  |  | 27,000-32,999 | 1.16 | 0.98 | 0.8 | 0.62
33,000-38,999 | 3760 | 3294 | 2828 | 2362 | 1896 |  |  |  | 33,000-38,999 | 1.47 | 1.28 | 1.1 | 0.92 | 0.74
39,000-44,999 | 4541 | 4075 | 3610 | 3144 | 2678 | 2212 |  |  | 39,000-44,999 | 1.77 | 1.59 | 1.41 | 1.23 | 1.04 | 0.86
45,000-53,999 | 5323 | 4857 | 4391 | 3925 | 3460 | 2994 | 2528 |  | 45,000-53,999 | 2.08 | 1.9 | 1.71 | 1.53 | 1.35 | 1.17 | 0.99
54,000-64,999 | 6887 | 6421 | 5955 | 5489 | 5023 | 4557 | 4091 | 3160 | 54,000-64,999 | 2.69 | 2.51 | 2.32 | 2.14 | 1.96 | 1.78 | 1.6 | 1.23
10.5-10.9 HSPF | [8 empty] | 10.5-10.9 HSPF
Size (Btuh) Post | < 15,000 | 15,000-20,999 | 21,000-26,999 | 27,000-32,999 | 33,000-38,999 | 39,000-44,999 | 45,000-53,999 | 54,000-64,999 | Size (Btuh) Post | < 15,000 | 15,000-20,999 | 21,000-26,999 | 27,000-32,999 | 33,000-38,999 | 39,000-44,999 | 45,000-53,999 | 54,000-64,999
Size (Btuh) Pre | [8 empty] | Size (Btuh) Pre
< 15,000 | 649 | [7 empty] | < 15,000 | 0.25
15,000-20,999 | 1431 | 974 | [6 empty] | 15,000-20,999 | 0.56 | 0.38
21,000-26,999 | 2213 | 1756 | 1299 | [5 empty] | 21,000-26,999 | 0.86 | 0.69 | 0.51
27,000-32,999 | 2995 | 2538 | 2080 | 1623 |  |  |  |  | 27,000-32,999 | 1.17 | 0.99 | 0.81 | 0.63
33,000-38,999 | 3777 | 3320 | 2862 | 2405 | 1948 |  |  |  | 33,000-38,999 | 1.47 | 1.3 | 1.12 | 0.94 | 0.76
39,000-44,999 | 4559 | 4102 | 3644 | 3187 | 2730 | 2272 |  |  | 39,000-44,999 | 1.78 | 1.6 | 1.42 | 1.24 | 1.06 | 0.89
45,000-53,999 | 5341 | 4883 | 4426 | 3969 | 3512 | 3054 | 2597 |  | 45,000-53,999 | 2.08 | 1.91 | 1.73 | 1.55 | 1.37 | 1.19 | 1.01
54,000-64,999 | 6905 | 6447 | 5990 | 5533 | 5075 | 4618 | 4161 | 3246 | 54,000-64,999 | 2.69 | 2.52 | 2.34 | 2.16 | 1.98 | 1.8 | 1.62 | 1.27
11.0-11.4 HSPF | [8 empty] | 11.0-11.4 HSPF
Size (Btuh) Post | < 15,000 | 15,000-20,999 | 21,000-26,999 | 27,000-32,999 | 33,000-38,999 | 39,000-44,999 | 45,000-53,999 | 54,000-64,999 | Size (Btuh) Post | < 15,000 | 15,000-20,999 | 21,000-26,999 | 27,000-32,999 | 33,000-38,999 | 39,000-44,999 | 45,000-53,999 | 54,000-64,999
Size (Btuh) Pre | [8 empty] | Size (Btuh) Pre
< 15,000 | 666 | [7 empty] | < 15,000 | 0.26
15,000-20,999 | 1448 | 999 | [6 empty] | 15,000-20,999 | 0.56 | 0.39
21,000-26,999 | 2230 | 1781 | 1332 | [5 empty] | 21,000-26,999 | 0.87 | 0.69 | 0.52
27,000-32,999 | 3012 | 2563 | 2114 | 1665 |  |  |  |  | 27,000-32,999 | 1.18 | 1 | 0.82 | 0.65
33,000-38,999 | 3794 | 3345 | 2896 | 2447 | 1998 |  |  |  | 33,000-38,999 | 1.48 | 1.3 | 1.13 | 0.95 | 0.78
39,000-44,999 | 4576 | 4127 | 3678 | 3229 | 2780 | 2331 |  |  | 39,000-44,999 | 1.79 | 1.61 | 1.43 | 1.26 | 1.08 | 0.91
45,000-53,999 | 5357 | 4909 | 4460 | 4011 | 3562 | 3113 | 2664 |  | 45,000-53,999 | 2.09 | 1.92 | 1.74 | 1.56 | 1.39 | 1.21 | 1.04
54,000-64,999 | 6921 | 6472 | 6023 | 5575 | 5126 | 4677 | 4228 | 3330 | 54,000-64,999 | 2.7 | 2.53 | 2.35 | 2.17 | 2 | 1.82 | 1.65 | 1.3
11.5-11.9 HSPF | [8 empty] | 11.5-11.9 HSPF
Size (Btuh) Post | < 15,000 | 15,000-20,999 | 21,000-26,999 | 27,000-32,999 | 33,000-38,999 | 39,000-44,999 | 45,000-53,999 | 54,000-64,999 | Size (Btuh) Post | < 15,000 | 15,000-20,999 | 21,000-26,999 | 27,000-32,999 | 33,000-38,999 | 39,000-44,999 | 45,000-53,999 | 54,000-64,999
Size (Btuh) Pre | [8 empty] | Size (Btuh) Pre
< 15,000 | 682 | [7 empty] | < 15,000 | 0.27
15,000-20,999 | 1464 | 1023 | [6 empty] | 15,000-20,999 | 0.57 | 0.4
21,000-26,999 | 2246 | 1805 | 1364 | [5 empty] | 21,000-26,999 | 0.88 | 0.7 | 0.53
27,000-32,999 | 3028 | 2587 | 2146 | 1705 |  |  |  |  | 27,000-32,999 | 1.18 | 1.01 | 0.84 | 0.67
33,000-38,999 | 3810 | 3369 | 2928 | 2487 | 2046 |  |  |  | 33,000-38,999 | 1.49 | 1.31 | 1.14 | 0.97 | 0.8
39,000-44,999 | 4592 | 4151 | 3710 | 3269 | 2828 | 2388 |  |  | 39,000-44,999 | 1.79 | 1.62 | 1.45 | 1.28 | 1.1 | 0.93
45,000-53,999 | 5374 | 4933 | 4492 | 4051 | 3610 | 3169 | 2729 |  | 45,000-53,999 | 2.1 | 1.92 | 1.75 | 1.58 | 1.41 | 1.24 | 1.06
54,000-64,999 | 6937 | 6497 | 6056 | 5615 | 5174 | 4733 | 4292 | 3411 | 54,000-64,999 | 2.71 | 2.53 | 2.36 | 2.19 | 2.02 | 1.85 | 1.67 | 1.33
12.0+ HSPF | [8 empty] | 12.0+ HSPF
Size (Btuh) Post | < 15,000 | 15,000-20,999 | 21,000-26,999 | 27,000-32,999 | 33,000-38,999 | 39,000-44,999 | 45,000-53,999 | 54,000-64,999 | Size (Btuh) Post | < 15,000 | 15,000-20,999 | 21,000-26,999 | 27,000-32,999 | 33,000-38,999 | 39,000-44,999 | 45,000-53,999 | 54,000-64,999
Size (Btuh) Pre | [8 empty] | Size (Btuh) Pre
< 15,000 | 692 | [7 empty] | < 15,000 | 0.27
15,000-20,999 | 1473 | 1037 | [6 empty] | 15,000-20,999 | 0.57 | 0.4
21,000-26,999 | 2255 | 1819 | 1383 | [5 empty] | 21,000-26,999 | 0.88 | 0.71 | 0.54
27,000-32,999 | 3037 | 2601 | 2165 | 1729 |  |  |  |  | 27,000-32,999 | 1.18 | 1.01 | 0.84 | 0.67
33,000-38,999 | 3819 | 3383 | 2947 | 2511 | 2075 |  |  |  | 33,000-38,999 | 1.49 | 1.32 | 1.15 | 0.98 | 0.81
39,000-44,999 | 4601 | 4165 | 3729 | 3293 | 2857 | 2420 |  |  | 39,000-44,999 | 1.8 | 1.62 | 1.45 | 1.28 | 1.11 | 0.94
45,000-53,999 | 5383 | 4947 | 4511 | 4075 | 3638 | 3202 | 2766 |  | 45,000-53,999 | 2.1 | 1.93 | 1.76 | 1.59 | 1.42 | 1.25 | 1.08
54,000-64,999 | 6947 | 6511 | 6075 | 5638 | 5202 | 4766 | 4330 | 3458 | 54,000-64,999 | 2.71 | 2.54 | 2.37 | 2.2 | 2.03 | 1.86 | 1.69 | 1.35

## Heating, MS Resistance
Table B‑6: Mini-Split Energy Savings (Heating kWh) for 3.41 HSPF Baseline—Zone 1 | [8 empty] | Table B‑26: Mini-Split Winter Demand Savings for 3.41 HSPF Baseline—Zone 1
8.5-8.9 HSPF | [8 empty] | 8.5-8.9 HSPF
Size (Btuh) Post | < 15,000 | 15,000-20,999 | 21,000-26,999 | 27,000-32,999 | 33,000-38,999 | 39,000-44,999 | 45,000-53,999 | 54,000-64,999 | Size (Btuh) Post | < 15,000 | 15,000-20,999 | 21,000-26,999 | 27,000-32,999 | 33,000-38,999 | 39,000-44,999 | 45,000-53,999 | 54,000-64,999
Size (Btuh) Pre | [8 empty] | Size (Btuh) Pre
< 15,000 | 4390 | [7 empty] | < 15,000 | 2.06
15,000-20,999 | 7516 | 6586 | [6 empty] | 15,000-20,999 | 3.46 | 3.09
21,000-26,999 | 10641 | 9711 | 8781 | [5 empty] | 21,000-26,999 | 4.86 | 4.49 | 4.12
27,000-32,999 | 13767 | 12836 | 11906 | 10976 |  |  |  |  | 27,000-32,999 | 6.26 | 5.89 | 5.52 | 5.15
33,000-38,999 | 16892 | 15962 | 15032 | 14101 | 13171 |  |  |  | 33,000-38,999 | 7.66 | 7.29 | 6.92 | 6.55 | 6.18
39,000-44,999 | 20018 | 19087 | 18157 | 17227 | 16297 | 15366 |  |  | 39,000-44,999 | 9.06 | 8.69 | 8.32 | 7.95 | 7.58 | 7.21
45,000-53,999 | 23143 | 22213 | 21283 | 20352 | 19422 | 18492 | 17561 |  | 45,000-53,999 | 10.45 | 10.09 | 9.72 | 9.35 | 8.98 | 8.61 | 8.24
54,000-64,999 | 29394 | 28464 | 27533 | 26603 | 25673 | 24743 | 23812 | 21952 | 54,000-64,999 | 13.25 | 12.88 | 12.51 | 12.14 | 11.78 | 11.41 | 11.04 | 10.3
9.0-9.4 HSPF | [8 empty] | 9.0-9.4 HSPF
Size (Btuh) Post | < 15,000 | 15,000-20,999 | 21,000-26,999 | 27,000-32,999 | 33,000-38,999 | 39,000-44,999 | 45,000-53,999 | 54,000-64,999 | Size (Btuh) Post | < 15,000 | 15,000-20,999 | 21,000-26,999 | 27,000-32,999 | 33,000-38,999 | 39,000-44,999 | 45,000-53,999 | 54,000-64,999
Size (Btuh) Pre | [8 empty] | Size (Btuh) Pre
< 15,000 | 4548 | [7 empty] | < 15,000 | 2.12
15,000-20,999 | 7673 | 6822 | [6 empty] | 15,000-20,999 | 3.52 | 3.18
21,000-26,999 | 10799 | 9947 | 9096 | [5 empty] | 21,000-26,999 | 4.92 | 4.58 | 4.24
27,000-32,999 | 13924 | 13073 | 12222 | 11370 |  |  |  |  | 27,000-32,999 | 6.32 | 5.98 | 5.64 | 5.31
33,000-38,999 | 17050 | 16198 | 15347 | 14496 | 13644 |  |  |  | 33,000-38,999 | 7.72 | 7.38 | 7.04 | 6.7 | 6.37
39,000-44,999 | 20175 | 19324 | 18472 | 17621 | 16770 | 15918 |  |  | 39,000-44,999 | 9.12 | 8.78 | 8.44 | 8.1 | 7.77 | 7.43
45,000-53,999 | 23301 | 22449 | 21598 | 20746 | 19895 | 19044 | 18192 |  | 45,000-53,999 | 10.52 | 10.18 | 9.84 | 9.5 | 9.17 | 8.83 | 8.49
54,000-64,999 | 29552 | 28700 | 27849 | 26997 | 26146 | 25294 | 24443 | 22740 | 54,000-64,999 | 13.32 | 12.98 | 12.64 | 12.3 | 11.96 | 11.63 | 11.29 | 10.61
9.5-9.9 HSPF | [8 empty] | 9.5-9.9 HSPF
Size (Btuh) Post | < 15,000 | 15,000-20,999 | 21,000-26,999 | 27,000-32,999 | 33,000-38,999 | 39,000-44,999 | 45,000-53,999 | 54,000-64,999 | Size (Btuh) Post | < 15,000 | 15,000-20,999 | 21,000-26,999 | 27,000-32,999 | 33,000-38,999 | 39,000-44,999 | 45,000-53,999 | 54,000-64,999
Size (Btuh) Pre | [8 empty] | Size (Btuh) Pre
< 15,000 | 4630 | [7 empty] | < 15,000 | 2.15
15,000-20,999 | 7755 | 6945 | [6 empty] | 15,000-20,999 | 3.55 | 3.23
21,000-26,999 | 10881 | 10070 | 9260 | [5 empty] | 21,000-26,999 | 4.95 | 4.63 | 4.31
27,000-32,999 | 14006 | 13196 | 12385 | 11575 |  |  |  |  | 27,000-32,999 | 6.35 | 6.03 | 5.71 | 5.39
33,000-38,999 | 17132 | 16321 | 15511 | 14700 | 13890 |  |  |  | 33,000-38,999 | 7.75 | 7.43 | 7.11 | 6.79 | 6.46
39,000-44,999 | 20257 | 19447 | 18636 | 17826 | 17015 | 16205 |  |  | 39,000-44,999 | 9.15 | 8.83 | 8.51 | 8.19 | 7.86 | 7.54
45,000-53,999 | 23383 | 22572 | 21762 | 20951 | 20141 | 19330 | 18520 |  | 45,000-53,999 | 10.55 | 10.23 | 9.91 | 9.58 | 9.26 | 8.94 | 8.62
54,000-64,999 | 29633 | 28823 | 28012 | 27202 | 26392 | 25581 | 24771 | 23150 | 54,000-64,999 | 13.35 | 13.03 | 12.7 | 12.38 | 12.06 | 11.74 | 11.42 | 10.77
10.0-10.4 HSPF | [8 empty] | 10.0-10.4 HSPF
Size (Btuh) Post | < 15,000 | 15,000-20,999 | 21,000-26,999 | 27,000-32,999 | 33,000-38,999 | 39,000-44,999 | 45,000-53,999 | 54,000-64,999 | Size (Btuh) Post | < 15,000 | 15,000-20,999 | 21,000-26,999 | 27,000-32,999 | 33,000-38,999 | 39,000-44,999 | 45,000-53,999 | 54,000-64,999
Size (Btuh) Pre | [8 empty] | Size (Btuh) Pre
< 15,000 | 4661 | [7 empty] | < 15,000 | 2.17
15,000-20,999 | 7786 | 6991 | [6 empty] | 15,000-20,999 | 3.57 | 3.25
21,000-26,999 | 10912 | 10116 | 9321 | [5 empty] | 21,000-26,999 | 4.97 | 4.65 | 4.33
27,000-32,999 | 14037 | 13242 | 12447 | 11652 |  |  |  |  | 27,000-32,999 | 6.36 | 6.05 | 5.73 | 5.42
33,000-38,999 | 17162 | 16367 | 15572 | 14777 | 13982 |  |  |  | 33,000-38,999 | 7.76 | 7.45 | 7.13 | 6.82 | 6.5
39,000-44,999 | 20288 | 19493 | 18698 | 17903 | 17108 | 16312 |  |  | 39,000-44,999 | 9.16 | 8.85 | 8.53 | 8.22 | 7.9 | 7.58
45,000-53,999 | 23413 | 22618 | 21823 | 21028 | 20233 | 19438 | 18643 |  | 45,000-53,999 | 10.56 | 10.25 | 9.93 | 9.61 | 9.3 | 8.98 | 8.67
54,000-64,999 | 29664 | 28869 | 28074 | 27279 | 26484 | 25689 | 24894 | 23303 | 54,000-64,999 | 13.36 | 13.04 | 12.73 | 12.41 | 12.1 | 11.78 | 11.47 | 10.83
10.5-10.9 HSPF | [8 empty] | 10.5-10.9 HSPF
Size (Btuh) Post | < 15,000 | 15,000-20,999 | 21,000-26,999 | 27,000-32,999 | 33,000-38,999 | 39,000-44,999 | 45,000-53,999 | 54,000-64,999 | Size (Btuh) Post | < 15,000 | 15,000-20,999 | 21,000-26,999 | 27,000-32,999 | 33,000-38,999 | 39,000-44,999 | 45,000-53,999 | 54,000-64,999
Size (Btuh) Pre | [8 empty] | Size (Btuh) Pre
< 15,000 | 4690 | [7 empty] | < 15,000 | 2.18
15,000-20,999 | 7816 | 7036 | [6 empty] | 15,000-20,999 | 3.58 | 3.27
21,000-26,999 | 10941 | 10161 | 9381 | [5 empty] | 21,000-26,999 | 4.98 | 4.67 | 4.36
27,000-32,999 | 14067 | 13286 | 12506 | 11726 |  |  |  |  | 27,000-32,999 | 6.38 | 6.07 | 5.76 | 5.45
33,000-38,999 | 17192 | 16412 | 15632 | 14851 | 14071 |  |  |  | 33,000-38,999 | 7.78 | 7.47 | 7.16 | 6.85 | 6.54
39,000-44,999 | 20318 | 19537 | 18757 | 17977 | 17196 | 16416 |  |  | 39,000-44,999 | 9.17 | 8.86 | 8.56 | 8.25 | 7.94 | 7.63
45,000-53,999 | 23443 | 22663 | 21882 | 21102 | 20322 | 19542 | 18761 |  | 45,000-53,999 | 10.57 | 10.26 | 9.95 | 9.64 | 9.33 | 9.02 | 8.71
54,000-64,999 | 29694 | 28914 | 28133 | 27353 | 26573 | 25793 | 25012 | 23452 | 54,000-64,999 | 13.37 | 13.06 | 12.75 | 12.44 | 12.13 | 11.82 | 11.51 | 10.89
11.0-11.4 HSPF | [8 empty] | 11.0-11.4 HSPF
Size (Btuh) Post | < 15,000 | 15,000-20,999 | 21,000-26,999 | 27,000-32,999 | 33,000-38,999 | 39,000-44,999 | 45,000-53,999 | 54,000-64,999 | Size (Btuh) Post | < 15,000 | 15,000-20,999 | 21,000-26,999 | 27,000-32,999 | 33,000-38,999 | 39,000-44,999 | 45,000-53,999 | 54,000-64,999
Size (Btuh) Pre | [8 empty] | Size (Btuh) Pre
< 15,000 | 4719 | [7 empty] | < 15,000 | 2.19
15,000-20,999 | 7844 | 7078 | [6 empty] | 15,000-20,999 | 3.59 | 3.29
21,000-26,999 | 10970 | 10204 | 9438 | [5 empty] | 21,000-26,999 | 4.99 | 4.68 | 4.38
27,000-32,999 | 14095 | 13329 | 12563 | 11797 |  |  |  |  | 27,000-32,999 | 6.39 | 6.08 | 5.78 | 5.48
33,000-38,999 | 17221 | 16455 | 15689 | 14923 | 14157 |  |  |  | 33,000-38,999 | 7.79 | 7.48 | 7.18 | 6.87 | 6.57
39,000-44,999 | 20346 | 19580 | 18814 | 18048 | 17282 | 16516 |  |  | 39,000-44,999 | 9.19 | 8.88 | 8.58 | 8.27 | 7.97 | 7.67
45,000-53,999 | 23472 | 22706 | 21940 | 21174 | 20408 | 19642 | 18876 |  | 45,000-53,999 | 10.59 | 10.28 | 9.98 | 9.67 | 9.37 | 9.06 | 8.76
54,000-64,999 | 29722 | 28956 | 28190 | 27424 | 26658 | 25892 | 25126 | 23594 | 54,000-64,999 | 13.38 | 13.08 | 12.78 | 12.47 | 12.17 | 11.86 | 11.56 | 10.95
11.5-11.9 HSPF | [8 empty] | 11.5-11.9 HSPF
Size (Btuh) Post | < 15,000 | 15,000-20,999 | 21,000-26,999 | 27,000-32,999 | 33,000-38,999 | 39,000-44,999 | 45,000-53,999 | 54,000-64,999 | Size (Btuh) Post | < 15,000 | 15,000-20,999 | 21,000-26,999 | 27,000-32,999 | 33,000-38,999 | 39,000-44,999 | 45,000-53,999 | 54,000-64,999
Size (Btuh) Pre | [8 empty] | Size (Btuh) Pre
< 15,000 | 4746 | [7 empty] | < 15,000 | 2.2
15,000-20,999 | 7872 | 7120 | [6 empty] | 15,000-20,999 | 3.6 | 3.3
21,000-26,999 | 10997 | 10245 | 9493 | [5 empty] | 21,000-26,999 | 5 | 4.7 | 4.4
27,000-32,999 | 14123 | 13371 | 12618 | 11866 |  |  |  |  | 27,000-32,999 | 6.4 | 6.1 | 5.8 | 5.5
33,000-38,999 | 17248 | 16496 | 15744 | 14991 | 14239 |  |  |  | 33,000-38,999 | 7.8 | 7.5 | 7.2 | 6.9 | 6.6
39,000-44,999 | 20374 | 19621 | 18869 | 18117 | 17365 | 16612 |  |  | 39,000-44,999 | 9.2 | 8.9 | 8.6 | 8.3 | 8 | 7.7
45,000-53,999 | 23499 | 22747 | 21995 | 21242 | 20490 | 19738 | 18986 |  | 45,000-53,999 | 10.6 | 10.3 | 10 | 9.7 | 9.4 | 9.1 | 8.8
54,000-64,999 | 29750 | 28998 | 28246 | 27493 | 26741 | 25989 | 25237 | 23732 | 54,000-64,999 | 13.39 | 13.1 | 12.8 | 12.5 | 12.2 | 11.9 | 11.6 | 11.01
12.0+ HSPF | [8 empty] | 12.0+ HSPF
Size (Btuh) Post | < 15,000 | 15,000-20,999 | 21,000-26,999 | 27,000-32,999 | 33,000-38,999 | 39,000-44,999 | 45,000-53,999 | 54,000-64,999 | Size (Btuh) Post | < 15,000 | 15,000-20,999 | 21,000-26,999 | 27,000-32,999 | 33,000-38,999 | 39,000-44,999 | 45,000-53,999 | 54,000-64,999
Size (Btuh) Pre | [8 empty] | Size (Btuh) Pre
< 15,000 | 4762 | [7 empty] | < 15,000 | 2.21
15,000-20,999 | 7888 | 7144 | [6 empty] | 15,000-20,999 | 3.61 | 3.31
21,000-26,999 | 11013 | 10269 | 9525 | [5 empty] | 21,000-26,999 | 5.01 | 4.71 | 4.41
27,000-32,999 | 14139 | 13395 | 12650 | 11906 |  |  |  |  | 27,000-32,999 | 6.4 | 6.11 | 5.81 | 5.52
33,000-38,999 | 17264 | 16520 | 15776 | 15032 | 14287 |  |  |  | 33,000-38,999 | 7.8 | 7.51 | 7.21 | 6.92 | 6.62
39,000-44,999 | 20390 | 19645 | 18901 | 18157 | 17413 | 16669 |  |  | 39,000-44,999 | 9.2 | 8.91 | 8.61 | 8.32 | 8.02 | 7.73
45,000-53,999 | 23515 | 22771 | 22027 | 21283 | 20538 | 19794 | 19050 |  | 45,000-53,999 | 10.6 | 10.31 | 10.01 | 9.72 | 9.42 | 9.13 | 8.83
54,000-64,999 | 29766 | 29022 | 28278 | 27533 | 26789 | 26045 | 25301 | 23812 | 54,000-64,999 | 13.4 | 13.11 | 12.81 | 12.51 | 12.22 | 11.92 | 11.63 | 11.04
Table B‑7: Mini-Split Energy Savings (Heating kWh) for 3.41HSPF Baseline—Zone 2 | [8 empty] | Table B‑27: Mini-Split Winter Demand Savings for 3.41 HSPF Baseline—Zone 2
8.5-8.9 HSPF | [8 empty] | 8.5-8.9 HSPF
Size (Btuh) Post | < 15,000 | 15,000-20,999 | 21,000-26,999 | 27,000-32,999 | 33,000-38,999 | 39,000-44,999 | 45,000-53,999 | 54,000-64,999 | Size (Btuh) Post | < 15,000 | 15,000-20,999 | 21,000-26,999 | 27,000-32,999 | 33,000-38,999 | 39,000-44,999 | 45,000-53,999 | 54,000-64,999
Size (Btuh) Pre | [8 empty] | Size (Btuh) Pre
< 15,000 | 2473 | [7 empty] | < 15,000 | 2
15,000-20,999 | 4235 | 3710 | [6 empty] | 15,000-20,999 | 3.37 | 3
21,000-26,999 | 5997 | 5472 | 4946 | [5 empty] | 21,000-26,999 | 4.74 | 4.37 | 4
27,000-32,999 | 7760 | 7234 | 6708 | 6183 |  |  |  |  | 27,000-32,999 | 6.11 | 5.74 | 5.37 | 5
33,000-38,999 | 9522 | 8996 | 8471 | 7945 | 7419 |  |  |  | 33,000-38,999 | 7.48 | 7.11 | 6.74 | 6.37 | 6
39,000-44,999 | 11284 | 10758 | 10233 | 9707 | 9181 | 8656 |  |  | 39,000-44,999 | 8.85 | 8.48 | 8.11 | 7.74 | 7.37 | 7
45,000-53,999 | 13046 | 12521 | 11995 | 11469 | 10944 | 10418 | 9892 |  | 45,000-53,999 | 10.22 | 9.85 | 9.48 | 9.11 | 8.74 | 8.37 | 8
54,000-64,999 | 16571 | 16045 | 15519 | 14994 | 14468 | 13942 | 13417 | 12365 | 54,000-64,999 | 12.96 | 12.59 | 12.22 | 11.85 | 11.48 | 11.11 | 10.74 | 9.99
9.0-9.4 HSPF | [8 empty] | 9.0-9.4 HSPF
Size (Btuh) Post | < 15,000 | 15,000-20,999 | 21,000-26,999 | 27,000-32,999 | 33,000-38,999 | 39,000-44,999 | 45,000-53,999 | 54,000-64,999 | Size (Btuh) Post | < 15,000 | 15,000-20,999 | 21,000-26,999 | 27,000-32,999 | 33,000-38,999 | 39,000-44,999 | 45,000-53,999 | 54,000-64,999
Size (Btuh) Pre | [8 empty] | Size (Btuh) Pre
< 15,000 | 2562 | [7 empty] | < 15,000 | 2.06
15,000-20,999 | 4324 | 3843 | [6 empty] | 15,000-20,999 | 3.43 | 3.09
21,000-26,999 | 6087 | 5605 | 5124 | [5 empty] | 21,000-26,999 | 4.8 | 4.46 | 4.12
27,000-32,999 | 7849 | 7368 | 6887 | 6405 |  |  |  |  | 27,000-32,999 | 6.17 | 5.83 | 5.49 | 5.15
33,000-38,999 | 9611 | 9130 | 8649 | 8168 | 7687 |  |  |  | 33,000-38,999 | 7.54 | 7.2 | 6.86 | 6.52 | 6.19
39,000-44,999 | 11373 | 10892 | 10411 | 9930 | 9449 | 8968 |  |  | 39,000-44,999 | 8.91 | 8.58 | 8.24 | 7.9 | 7.56 | 7.22
45,000-53,999 | 13135 | 12654 | 12173 | 11692 | 11211 | 10730 | 10249 |  | 45,000-53,999 | 10.29 | 9.95 | 9.61 | 9.27 | 8.93 | 8.59 | 8.25
54,000-64,999 | 16660 | 16179 | 15697 | 15216 | 14735 | 14254 | 13773 | 12811 | 54,000-64,999 | 13.03 | 12.69 | 12.35 | 12.01 | 11.67 | 11.33 | 10.99 | 10.31
9.5-9.9 HSPF | [8 empty] | 9.5-9.9 HSPF
Size (Btuh) Post | < 15,000 | 15,000-20,999 | 21,000-26,999 | 27,000-32,999 | 33,000-38,999 | 39,000-44,999 | 45,000-53,999 | 54,000-64,999 | Size (Btuh) Post | < 15,000 | 15,000-20,999 | 21,000-26,999 | 27,000-32,999 | 33,000-38,999 | 39,000-44,999 | 45,000-53,999 | 54,000-64,999
Size (Btuh) Pre | [8 empty] | Size (Btuh) Pre
< 15,000 | 2608 | [7 empty] | < 15,000 | 2.09
15,000-20,999 | 4371 | 3913 | [6 empty] | 15,000-20,999 | 3.47 | 3.14
21,000-26,999 | 6133 | 5675 | 5217 | [5 empty] | 21,000-26,999 | 4.84 | 4.51 | 4.19
27,000-32,999 | 7895 | 7437 | 6979 | 6521 |  |  |  |  | 27,000-32,999 | 6.21 | 5.88 | 5.56 | 5.24
33,000-38,999 | 9657 | 9199 | 8741 | 8283 | 7825 |  |  |  | 33,000-38,999 | 7.58 | 7.25 | 6.93 | 6.61 | 6.28
39,000-44,999 | 11419 | 10961 | 10503 | 10045 | 9588 | 9130 |  |  | 39,000-44,999 | 8.95 | 8.62 | 8.3 | 7.98 | 7.65 | 7.33
45,000-53,999 | 13182 | 12724 | 12266 | 11808 | 11350 | 10892 | 10434 |  | 45,000-53,999 | 10.32 | 9.99 | 9.67 | 9.35 | 9.02 | 8.7 | 8.38
54,000-64,999 | 16706 | 16248 | 15790 | 15332 | 14874 | 14416 | 13958 | 13042 | 54,000-64,999 | 13.06 | 12.74 | 12.41 | 12.09 | 11.77 | 11.44 | 11.12 | 10.47
10.0-10.4 HSPF | [8 empty] | 10.0-10.4 HSPF
Size (Btuh) Post | < 15,000 | 15,000-20,999 | 21,000-26,999 | 27,000-32,999 | 33,000-38,999 | 39,000-44,999 | 45,000-53,999 | 54,000-64,999 | Size (Btuh) Post | < 15,000 | 15,000-20,999 | 21,000-26,999 | 27,000-32,999 | 33,000-38,999 | 39,000-44,999 | 45,000-53,999 | 54,000-64,999
Size (Btuh) Pre | [8 empty] | Size (Btuh) Pre
< 15,000 | 2626 | [7 empty] | < 15,000 | 2.11
15,000-20,999 | 4388 | 3939 | [6 empty] | 15,000-20,999 | 3.48 | 3.16
21,000-26,999 | 6150 | 5701 | 5252 | [5 empty] | 21,000-26,999 | 4.85 | 4.53 | 4.21
27,000-32,999 | 7912 | 7463 | 7014 | 6565 |  |  |  |  | 27,000-32,999 | 6.22 | 5.9 | 5.58 | 5.27
33,000-38,999 | 9675 | 9225 | 8776 | 8327 | 7878 |  |  |  | 33,000-38,999 | 7.59 | 7.27 | 6.95 | 6.64 | 6.32
39,000-44,999 | 11437 | 10987 | 10538 | 10089 | 9640 | 9190 |  |  | 39,000-44,999 | 8.96 | 8.64 | 8.33 | 8.01 | 7.69 | 7.37
45,000-53,999 | 13199 | 12750 | 12300 | 11851 | 11402 | 10953 | 10503 |  | 45,000-53,999 | 10.33 | 10.01 | 9.7 | 9.38 | 9.06 | 8.74 | 8.43
54,000-64,999 | 16723 | 16274 | 15825 | 15375 | 14926 | 14477 | 14028 | 13129 | 54,000-64,999 | 13.07 | 12.75 | 12.44 | 12.12 | 11.8 | 11.49 | 11.17 | 10.53
10.5-10.9 HSPF | [8 empty] | 10.5-10.9 HSPF
Size (Btuh) Post | < 15,000 | 15,000-20,999 | 21,000-26,999 | 27,000-32,999 | 33,000-38,999 | 39,000-44,999 | 45,000-53,999 | 54,000-64,999 | Size (Btuh) Post | < 15,000 | 15,000-20,999 | 21,000-26,999 | 27,000-32,999 | 33,000-38,999 | 39,000-44,999 | 45,000-53,999 | 54,000-64,999
Size (Btuh) Pre | [8 empty] | Size (Btuh) Pre
< 15,000 | 2643 | [7 empty] | < 15,000 | 2.12
15,000-20,999 | 4405 | 3964 | [6 empty] | 15,000-20,999 | 3.49 | 3.18
21,000-26,999 | 6167 | 5726 | 5285 | [5 empty] | 21,000-26,999 | 4.86 | 4.55 | 4.24
27,000-32,999 | 7929 | 7488 | 7047 | 6606 |  |  |  |  | 27,000-32,999 | 6.23 | 5.92 | 5.61 | 5.3
33,000-38,999 | 9691 | 9250 | 8810 | 8369 | 7928 |  |  |  | 33,000-38,999 | 7.6 | 7.29 | 6.98 | 6.67 | 6.36
39,000-44,999 | 11453 | 11013 | 10572 | 10131 | 9690 | 9249 |  |  | 39,000-44,999 | 8.97 | 8.66 | 8.35 | 8.04 | 7.73 | 7.41
45,000-53,999 | 13216 | 12775 | 12334 | 11893 | 11452 | 11011 | 10570 |  | 45,000-53,999 | 10.34 | 10.03 | 9.72 | 9.41 | 9.1 | 8.79 | 8.47
54,000-64,999 | 16740 | 16299 | 15858 | 15417 | 14976 | 14536 | 14095 | 13213 | 54,000-64,999 | 13.08 | 12.77 | 12.46 | 12.15 | 11.84 | 11.53 | 11.22 | 10.59
11.0-11.4 HSPF | [8 empty] | 11.0-11.4 HSPF
Size (Btuh) Post | < 15,000 | 15,000-20,999 | 21,000-26,999 | 27,000-32,999 | 33,000-38,999 | 39,000-44,999 | 45,000-53,999 | 54,000-64,999 | Size (Btuh) Post | < 15,000 | 15,000-20,999 | 21,000-26,999 | 27,000-32,999 | 33,000-38,999 | 39,000-44,999 | 45,000-53,999 | 54,000-64,999
Size (Btuh) Pre | [8 empty] | Size (Btuh) Pre
< 15,000 | 2659 | [7 empty] | < 15,000 | 2.13
15,000-20,999 | 4421 | 3988 | [6 empty] | 15,000-20,999 | 3.5 | 3.19
21,000-26,999 | 6183 | 5750 | 5317 | [5 empty] | 21,000-26,999 | 4.87 | 4.57 | 4.26
27,000-32,999 | 7945 | 7512 | 7080 | 6647 |  |  |  |  | 27,000-32,999 | 6.24 | 5.94 | 5.63 | 5.32
33,000-38,999 | 9707 | 9275 | 8842 | 8409 | 7976 |  |  |  | 33,000-38,999 | 7.61 | 7.31 | 7 | 6.7 | 6.39
39,000-44,999 | 11470 | 11037 | 10604 | 10171 | 9738 | 9306 |  |  | 39,000-44,999 | 8.98 | 8.68 | 8.37 | 8.07 | 7.76 | 7.45
45,000-53,999 | 13232 | 12799 | 12366 | 11933 | 11501 | 11068 | 10635 |  | 45,000-53,999 | 10.35 | 10.05 | 9.74 | 9.44 | 9.13 | 8.83 | 8.52
54,000-64,999 | 16756 | 16323 | 15891 | 15458 | 15025 | 14592 | 14159 | 13294 | 54,000-64,999 | 13.09 | 12.79 | 12.48 | 12.18 | 11.87 | 11.57 | 11.26 | 10.65
11.5-11.9 HSPF | [8 empty] | 11.5-11.9 HSPF
Size (Btuh) Post | < 15,000 | 15,000-20,999 | 21,000-26,999 | 27,000-32,999 | 33,000-38,999 | 39,000-44,999 | 45,000-53,999 | 54,000-64,999 | Size (Btuh) Post | < 15,000 | 15,000-20,999 | 21,000-26,999 | 27,000-32,999 | 33,000-38,999 | 39,000-44,999 | 45,000-53,999 | 54,000-64,999
Size (Btuh) Pre | [8 empty] | Size (Btuh) Pre
< 15,000 | 2674 | [7 empty] | < 15,000 | 2.14
15,000-20,999 | 4436 | 4011 | [6 empty] | 15,000-20,999 | 3.51 | 3.21
21,000-26,999 | 6199 | 5774 | 5349 | [5 empty] | 21,000-26,999 | 4.88 | 4.58 | 4.28
27,000-32,999 | 7961 | 7536 | 7111 | 6686 |  |  |  |  | 27,000-32,999 | 6.25 | 5.95 | 5.65 | 5.35
33,000-38,999 | 9723 | 9298 | 8873 | 8448 | 8023 |  |  |  | 33,000-38,999 | 7.62 | 7.32 | 7.02 | 6.72 | 6.42
39,000-44,999 | 11485 | 11060 | 10635 | 10210 | 9785 | 9360 |  |  | 39,000-44,999 | 8.99 | 8.69 | 8.39 | 8.09 | 7.79 | 7.49
45,000-53,999 | 13247 | 12822 | 12397 | 11972 | 11547 | 11122 | 10697 |  | 45,000-53,999 | 10.36 | 10.06 | 9.76 | 9.46 | 9.16 | 8.86 | 8.56
54,000-64,999 | 16772 | 16347 | 15922 | 15497 | 15072 | 14647 | 14221 | 13371 | 54,000-64,999 | 13.11 | 12.81 | 12.51 | 12.21 | 11.91 | 11.61 | 11.3 | 10.7
12.0+ HSPF | [8 empty] | 12.0+ HSPF
Size (Btuh) Post | < 15,000 | 15,000-20,999 | 21,000-26,999 | 27,000-32,999 | 33,000-38,999 | 39,000-44,999 | 45,000-53,999 | 54,000-64,999 | Size (Btuh) Post | < 15,000 | 15,000-20,999 | 21,000-26,999 | 27,000-32,999 | 33,000-38,999 | 39,000-44,999 | 45,000-53,999 | 54,000-64,999
Size (Btuh) Pre | [8 empty] | Size (Btuh) Pre
< 15,000 | 2683 | [7 empty] | < 15,000 | 2.15
15,000-20,999 | 4446 | 4025 | [6 empty] | 15,000-20,999 | 3.52 | 3.22
21,000-26,999 | 6208 | 5787 | 5367 | [5 empty] | 21,000-26,999 | 4.89 | 4.59 | 4.29
27,000-32,999 | 7970 | 7549 | 7129 | 6708 |  |  |  |  | 27,000-32,999 | 6.26 | 5.96 | 5.67 | 5.37
33,000-38,999 | 9732 | 9312 | 8891 | 8471 | 8050 |  |  |  | 33,000-38,999 | 7.63 | 7.33 | 7.04 | 6.74 | 6.44
39,000-44,999 | 11494 | 11074 | 10653 | 10233 | 9812 | 9392 |  |  | 39,000-44,999 | 9 | 8.7 | 8.41 | 8.11 | 7.81 | 7.52
45,000-53,999 | 13256 | 12836 | 12415 | 11995 | 11574 | 11154 | 10733 |  | 45,000-53,999 | 10.37 | 10.07 | 9.78 | 9.48 | 9.18 | 8.89 | 8.59
54,000-64,999 | 16781 | 16360 | 15940 | 15519 | 15099 | 14678 | 14258 | 13417 | 54,000-64,999 | 13.11 | 12.82 | 12.52 | 12.22 | 11.92 | 11.63 | 11.33 | 10.74
Table B‑8: Mini-Split Energy Savings (Heating kWh) for 3.41 HSPF Baseline—Zone 3 | [8 empty] | Table B‑28: Mini-Split Winter Demand Savings for 3.41 HSPF Baseline—Zone 3
8.5-8.9 HSPF | [8 empty] | 8.5-8.9 HSPF
Size (Btuh) Post | < 15,000 | 15,000-20,999 | 21,000-26,999 | 27,000-32,999 | 33,000-38,999 | 39,000-44,999 | 45,000-53,999 | 54,000-64,999 | Size (Btuh) Post | < 15,000 | 15,000-20,999 | 21,000-26,999 | 27,000-32,999 | 33,000-38,999 | 39,000-44,999 | 45,000-53,999 | 54,000-64,999
Size (Btuh) Pre | [8 empty] | Size (Btuh) Pre
< 15,000 | 1613 | [7 empty] | < 15,000 | 1.51
15,000-20,999 | 2764 | 2420 | [6 empty] | 15,000-20,999 | 2.6 | 2.27
21,000-26,999 | 3914 | 3570 | 3227 | [5 empty] | 21,000-26,999 | 3.68 | 3.35 | 3.02
27,000-32,999 | 5064 | 4720 | 4377 | 4034 |  |  |  |  | 27,000-32,999 | 4.77 | 4.44 | 4.11 | 3.78
33,000-38,999 | 6214 | 5870 | 5527 | 5184 | 4840 |  |  |  | 33,000-38,999 | 5.85 | 5.52 | 5.19 | 4.86 | 4.53
39,000-44,999 | 7364 | 7020 | 6677 | 6334 | 5991 | 5647 |  |  | 39,000-44,999 | 6.94 | 6.61 | 6.28 | 5.95 | 5.62 | 5.29
45,000-53,999 | 8514 | 8170 | 7827 | 7484 | 7141 | 6797 | 6454 |  | 45,000-53,999 | 8.02 | 7.69 | 7.36 | 7.03 | 6.7 | 6.37 | 6.05
54,000-64,999 | 10814 | 10470 | 10127 | 9784 | 9441 | 9097 | 8754 | 8067 | 54,000-64,999 | 10.19 | 9.86 | 9.53 | 9.2 | 8.87 | 8.54 | 8.22 | 7.56
9.0-9.4 HSPF | [8 empty] | 9.0-9.4 HSPF
Size (Btuh) Post | < 15,000 | 15,000-20,999 | 21,000-26,999 | 27,000-32,999 | 33,000-38,999 | 39,000-44,999 | 45,000-53,999 | 54,000-64,999 | Size (Btuh) Post | < 15,000 | 15,000-20,999 | 21,000-26,999 | 27,000-32,999 | 33,000-38,999 | 39,000-44,999 | 45,000-53,999 | 54,000-64,999
Size (Btuh) Pre | [8 empty] | Size (Btuh) Pre
< 15,000 | 1672 | [7 empty] | < 15,000 | 1.57
15,000-20,999 | 2822 | 2508 | [6 empty] | 15,000-20,999 | 2.65 | 2.35
21,000-26,999 | 3972 | 3658 | 3343 | [5 empty] | 21,000-26,999 | 3.74 | 3.44 | 3.13
27,000-32,999 | 5122 | 4808 | 4493 | 4179 |  |  |  |  | 27,000-32,999 | 4.82 | 4.52 | 4.22 | 3.92
33,000-38,999 | 6272 | 5958 | 5643 | 5329 | 5015 |  |  |  | 33,000-38,999 | 5.91 | 5.61 | 5.3 | 5 | 4.7
39,000-44,999 | 7422 | 7108 | 6793 | 6479 | 6165 | 5851 |  |  | 39,000-44,999 | 6.99 | 6.69 | 6.39 | 6.09 | 5.79 | 5.48
45,000-53,999 | 8572 | 8258 | 7944 | 7629 | 7315 | 7001 | 6687 |  | 45,000-53,999 | 8.08 | 7.78 | 7.47 | 7.17 | 6.87 | 6.57 | 6.27
54,000-64,999 | 10872 | 10558 | 10244 | 9929 | 9615 | 9301 | 8987 | 8358 | 54,000-64,999 | 10.25 | 9.95 | 9.64 | 9.34 | 9.04 | 8.74 | 8.44 | 7.84
9.5-9.9 HSPF | [8 empty] | 9.5-9.9 HSPF
Size (Btuh) Post | < 15,000 | 15,000-20,999 | 21,000-26,999 | 27,000-32,999 | 33,000-38,999 | 39,000-44,999 | 45,000-53,999 | 54,000-64,999 | Size (Btuh) Post | < 15,000 | 15,000-20,999 | 21,000-26,999 | 27,000-32,999 | 33,000-38,999 | 39,000-44,999 | 45,000-53,999 | 54,000-64,999
Size (Btuh) Pre | [8 empty] | Size (Btuh) Pre
< 15,000 | 1702 | [7 empty] | < 15,000 | 1.6
15,000-20,999 | 2852 | 2553 | [6 empty] | 15,000-20,999 | 2.68 | 2.39
21,000-26,999 | 4002 | 3703 | 3404 | [5 empty] | 21,000-26,999 | 3.77 | 3.48 | 3.19
27,000-32,999 | 5152 | 4853 | 4554 | 4255 |  |  |  |  | 27,000-32,999 | 4.85 | 4.56 | 4.28 | 3.99
33,000-38,999 | 6302 | 6003 | 5704 | 5405 | 5106 |  |  |  | 33,000-38,999 | 5.94 | 5.65 | 5.36 | 5.08 | 4.79
39,000-44,999 | 7452 | 7153 | 6854 | 6555 | 6256 | 5957 |  |  | 39,000-44,999 | 7.02 | 6.73 | 6.45 | 6.16 | 5.87 | 5.59
45,000-53,999 | 8602 | 8303 | 8004 | 7705 | 7406 | 7107 | 6808 |  | 45,000-53,999 | 8.11 | 7.82 | 7.53 | 7.25 | 6.96 | 6.67 | 6.38
54,000-64,999 | 10902 | 10603 | 10304 | 10005 | 9706 | 9407 | 9108 | 8509 | 54,000-64,999 | 10.28 | 9.99 | 9.7 | 9.42 | 9.13 | 8.84 | 8.55 | 7.98
10.0-10.4 HSPF | [8 empty] | 10.0-10.4 HSPF
Size (Btuh) Post | < 15,000 | 15,000-20,999 | 21,000-26,999 | 27,000-32,999 | 33,000-38,999 | 39,000-44,999 | 45,000-53,999 | 54,000-64,999 | Size (Btuh) Post | < 15,000 | 15,000-20,999 | 21,000-26,999 | 27,000-32,999 | 33,000-38,999 | 39,000-44,999 | 45,000-53,999 | 54,000-64,999
Size (Btuh) Pre | [8 empty] | Size (Btuh) Pre
< 15,000 | 1713 | [7 empty] | < 15,000 | 1.61
15,000-20,999 | 2863 | 2570 | [6 empty] | 15,000-20,999 | 2.69 | 2.41
21,000-26,999 | 4013 | 3720 | 3427 | [5 empty] | 21,000-26,999 | 3.78 | 3.5 | 3.21
27,000-32,999 | 5163 | 4870 | 4577 | 4283 |  |  |  |  | 27,000-32,999 | 4.86 | 4.58 | 4.3 | 4.02
33,000-38,999 | 6313 | 6020 | 5727 | 5433 | 5140 |  |  |  | 33,000-38,999 | 5.95 | 5.67 | 5.38 | 5.1 | 4.82
39,000-44,999 | 7463 | 7170 | 6877 | 6583 | 6290 | 5996 |  |  | 39,000-44,999 | 7.03 | 6.75 | 6.47 | 6.19 | 5.91 | 5.62
45,000-53,999 | 8613 | 8320 | 8027 | 7733 | 7440 | 7146 | 6853 |  | 45,000-53,999 | 8.12 | 7.84 | 7.55 | 7.27 | 6.99 | 6.71 | 6.43
54,000-64,999 | 10914 | 10620 | 10327 | 10033 | 9740 | 9446 | 9153 | 8566 | 54,000-64,999 | 10.29 | 10.01 | 9.72 | 9.44 | 9.16 | 8.88 | 8.6 | 8.03
10.5-10.9 HSPF | [8 empty] | 10.5-10.9 HSPF
Size (Btuh) Post | < 15,000 | 15,000-20,999 | 21,000-26,999 | 27,000-32,999 | 33,000-38,999 | 39,000-44,999 | 45,000-53,999 | 54,000-64,999 | Size (Btuh) Post | < 15,000 | 15,000-20,999 | 21,000-26,999 | 27,000-32,999 | 33,000-38,999 | 39,000-44,999 | 45,000-53,999 | 54,000-64,999
Size (Btuh) Pre | [8 empty] | Size (Btuh) Pre
< 15,000 | 1724 | [7 empty] | < 15,000 | 1.62
15,000-20,999 | 2874 | 2586 | [6 empty] | 15,000-20,999 | 2.7 | 2.43
21,000-26,999 | 4024 | 3736 | 3448 | [5 empty] | 21,000-26,999 | 3.79 | 3.51 | 3.23
27,000-32,999 | 5174 | 4886 | 4598 | 4310 |  |  |  |  | 27,000-32,999 | 4.87 | 4.6 | 4.32 | 4.04
33,000-38,999 | 6324 | 6036 | 5748 | 5461 | 5173 |  |  |  | 33,000-38,999 | 5.96 | 5.68 | 5.41 | 5.13 | 4.85
39,000-44,999 | 7474 | 7186 | 6898 | 6611 | 6323 | 6035 |  |  | 39,000-44,999 | 7.04 | 6.77 | 6.49 | 6.21 | 5.94 | 5.66
45,000-53,999 | 8624 | 8336 | 8049 | 7761 | 7473 | 7185 | 6897 |  | 45,000-53,999 | 8.13 | 7.85 | 7.58 | 7.3 | 7.02 | 6.75 | 6.47
54,000-64,999 | 10924 | 10637 | 10349 | 10061 | 9773 | 9485 | 9197 | 8621 | 54,000-64,999 | 10.3 | 10.02 | 9.75 | 9.47 | 9.19 | 8.92 | 8.64 | 8.09
11.0-11.4 HSPF | [8 empty] | 11.0-11.4 HSPF
Size (Btuh) Post | < 15,000 | 15,000-20,999 | 21,000-26,999 | 27,000-32,999 | 33,000-38,999 | 39,000-44,999 | 45,000-53,999 | 54,000-64,999 | Size (Btuh) Post | < 15,000 | 15,000-20,999 | 21,000-26,999 | 27,000-32,999 | 33,000-38,999 | 39,000-44,999 | 45,000-53,999 | 54,000-64,999
Size (Btuh) Pre | [8 empty] | Size (Btuh) Pre
< 15,000 | 1735 | [7 empty] | < 15,000 | 1.63
15,000-20,999 | 2885 | 2602 | [6 empty] | 15,000-20,999 | 2.71 | 2.44
21,000-26,999 | 4035 | 3752 | 3469 | [5 empty] | 21,000-26,999 | 3.8 | 3.53 | 3.26
27,000-32,999 | 5185 | 4902 | 4619 | 4337 |  |  |  |  | 27,000-32,999 | 4.88 | 4.61 | 4.34 | 4.07
33,000-38,999 | 6335 | 6052 | 5770 | 5487 | 5204 |  |  |  | 33,000-38,999 | 5.97 | 5.7 | 5.43 | 5.15 | 4.88
39,000-44,999 | 7485 | 7202 | 6920 | 6637 | 6354 | 6072 |  |  | 39,000-44,999 | 7.05 | 6.78 | 6.51 | 6.24 | 5.97 | 5.7
45,000-53,999 | 8635 | 8352 | 8070 | 7787 | 7504 | 7222 | 6939 |  | 45,000-53,999 | 8.14 | 7.87 | 7.6 | 7.32 | 7.05 | 6.78 | 6.51
54,000-64,999 | 10935 | 10652 | 10370 | 10087 | 9804 | 9522 | 9239 | 8674 | 54,000-64,999 | 10.31 | 10.04 | 9.77 | 9.49 | 9.22 | 8.95 | 8.68 | 8.14
11.5-11.9 HSPF | [8 empty] | 11.5-11.9 HSPF
Size (Btuh) Post | < 15,000 | 15,000-20,999 | 21,000-26,999 | 27,000-32,999 | 33,000-38,999 | 39,000-44,999 | 45,000-53,999 | 54,000-64,999 | Size (Btuh) Post | < 15,000 | 15,000-20,999 | 21,000-26,999 | 27,000-32,999 | 33,000-38,999 | 39,000-44,999 | 45,000-53,999 | 54,000-64,999
Size (Btuh) Pre | [8 empty] | Size (Btuh) Pre
< 15,000 | 1745 | [7 empty] | < 15,000 | 1.64
15,000-20,999 | 2895 | 2617 | [6 empty] | 15,000-20,999 | 2.72 | 2.46
21,000-26,999 | 4045 | 3767 | 3490 | [5 empty] | 21,000-26,999 | 3.81 | 3.54 | 3.27
27,000-32,999 | 5195 | 4917 | 4640 | 4362 |  |  |  |  | 27,000-32,999 | 4.89 | 4.63 | 4.36 | 4.09
33,000-38,999 | 6345 | 6067 | 5790 | 5512 | 5235 |  |  |  | 33,000-38,999 | 5.98 | 5.71 | 5.44 | 5.18 | 4.91
39,000-44,999 | 7495 | 7217 | 6940 | 6662 | 6385 | 6107 |  |  | 39,000-44,999 | 7.06 | 6.8 | 6.53 | 6.26 | 6 | 5.73
45,000-53,999 | 8645 | 8368 | 8090 | 7812 | 7535 | 7257 | 6980 |  | 45,000-53,999 | 8.15 | 7.88 | 7.62 | 7.35 | 7.08 | 6.82 | 6.55
54,000-64,999 | 10945 | 10668 | 10390 | 10112 | 9835 | 9557 | 9280 | 8724 | 54,000-64,999 | 10.32 | 10.05 | 9.79 | 9.52 | 9.25 | 8.99 | 8.72 | 8.19
12.0+ HSPF | [8 empty] | 12.0+ HSPF
Size (Btuh) Post | < 15,000 | 15,000-20,999 | 21,000-26,999 | 27,000-32,999 | 33,000-38,999 | 39,000-44,999 | 45,000-53,999 | 54,000-64,999 | Size (Btuh) Post | < 15,000 | 15,000-20,999 | 21,000-26,999 | 27,000-32,999 | 33,000-38,999 | 39,000-44,999 | 45,000-53,999 | 54,000-64,999
Size (Btuh) Pre | [8 empty] | Size (Btuh) Pre
< 15,000 | 1751 | [7 empty] | < 15,000 | 1.64
15,000-20,999 | 2901 | 2626 | [6 empty] | 15,000-20,999 | 2.73 | 2.46
21,000-26,999 | 4051 | 3776 | 3502 | [5 empty] | 21,000-26,999 | 3.81 | 3.55 | 3.29
27,000-32,999 | 5201 | 4926 | 4652 | 4377 |  |  |  |  | 27,000-32,999 | 4.9 | 4.63 | 4.37 | 4.11
33,000-38,999 | 6351 | 6076 | 5802 | 5527 | 5252 |  |  |  | 33,000-38,999 | 5.98 | 5.72 | 5.46 | 5.19 | 4.93
39,000-44,999 | 7501 | 7226 | 6952 | 6677 | 6402 | 6128 |  |  | 39,000-44,999 | 7.07 | 6.8 | 6.54 | 6.28 | 6.01 | 5.75
45,000-53,999 | 8651 | 8376 | 8102 | 7827 | 7552 | 7278 | 7003 |  | 45,000-53,999 | 8.15 | 7.89 | 7.63 | 7.36 | 7.1 | 6.84 | 6.57
54,000-64,999 | 10951 | 10676 | 10402 | 10127 | 9853 | 9578 | 9303 | 8754 | 54,000-64,999 | 10.32 | 10.06 | 9.8 | 9.53 | 9.27 | 9.01 | 8.74 | 8.22
Table B‑9: Mini-Split Energy Savings (Heating kWh) for 3.41 HSPF Baseline—Zone 4 | [8 empty] | Table B‑29: Mini-Split Winter Demand Savings for 3.41 HSPF Baseline—Zone 4
8.5-8.9 HSPF | [8 empty] | 8.5-8.9 HSPF
Size (Btuh) Post | < 15,000 | 15,000-20,999 | 21,000-26,999 | 27,000-32,999 | 33,000-38,999 | 39,000-44,999 | 45,000-53,999 | 54,000-64,999 | Size (Btuh) Post | < 15,000 | 15,000-20,999 | 21,000-26,999 | 27,000-32,999 | 33,000-38,999 | 39,000-44,999 | 45,000-53,999 | 54,000-64,999
Size (Btuh) Pre | [8 empty] | Size (Btuh) Pre
< 15,000 | 1083 | [7 empty] | < 15,000 | 1.16
15,000-20,999 | 1855 | 1625 | [6 empty] | 15,000-20,999 | 1.99 | 1.74
21,000-26,999 | 2627 | 2397 | 2167 | [5 empty] | 21,000-26,999 | 2.82 | 2.57 | 2.32
27,000-32,999 | 3399 | 3169 | 2939 | 2709 |  |  |  |  | 27,000-32,999 | 3.65 | 3.4 | 3.15 | 2.9
33,000-38,999 | 4171 | 3941 | 3711 | 3481 | 3250 |  |  |  | 33,000-38,999 | 4.47 | 4.23 | 3.98 | 3.73 | 3.48
39,000-44,999 | 4943 | 4713 | 4483 | 4253 | 4022 | 3792 |  |  | 39,000-44,999 | 5.3 | 5.05 | 4.81 | 4.56 | 4.31 | 4.06
45,000-53,999 | 5715 | 5485 | 5255 | 5024 | 4794 | 4564 | 4334 |  | 45,000-53,999 | 6.13 | 5.88 | 5.63 | 5.39 | 5.14 | 4.89 | 4.64
54,000-64,999 | 7259 | 7029 | 6798 | 6568 | 6338 | 6108 | 5878 | 5417 | 54,000-64,999 | 7.79 | 7.54 | 7.29 | 7.04 | 6.8 | 6.55 | 6.3 | 5.8
9.0-9.4 HSPF | [8 empty] | 9.0-9.4 HSPF
Size (Btuh) Post | < 15,000 | 15,000-20,999 | 21,000-26,999 | 27,000-32,999 | 33,000-38,999 | 39,000-44,999 | 45,000-53,999 | 54,000-64,999 | Size (Btuh) Post | < 15,000 | 15,000-20,999 | 21,000-26,999 | 27,000-32,999 | 33,000-38,999 | 39,000-44,999 | 45,000-53,999 | 54,000-64,999
Size (Btuh) Pre | [8 empty] | Size (Btuh) Pre
< 15,000 | 1123 | [7 empty] | < 15,000 | 1.2
15,000-20,999 | 1894 | 1684 | [6 empty] | 15,000-20,999 | 2.03 | 1.8
21,000-26,999 | 2666 | 2456 | 2245 | [5 empty] | 21,000-26,999 | 2.86 | 2.63 | 2.41
27,000-32,999 | 3438 | 3228 | 3017 | 2806 |  |  |  |  | 27,000-32,999 | 3.69 | 3.46 | 3.23 | 3.01
33,000-38,999 | 4210 | 3999 | 3789 | 3578 | 3368 |  |  |  | 33,000-38,999 | 4.52 | 4.29 | 4.06 | 3.84 | 3.61
39,000-44,999 | 4982 | 4771 | 4561 | 4350 | 4139 | 3929 |  |  | 39,000-44,999 | 5.34 | 5.12 | 4.89 | 4.66 | 4.44 | 4.21
45,000-53,999 | 5754 | 5543 | 5333 | 5122 | 4911 | 4701 | 4490 |  | 45,000-53,999 | 6.17 | 5.94 | 5.72 | 5.49 | 5.26 | 5.04 | 4.81
54,000-64,999 | 7298 | 7087 | 6876 | 6666 | 6455 | 6244 | 6034 | 5613 | 54,000-64,999 | 7.83 | 7.6 | 7.37 | 7.15 | 6.92 | 6.69 | 6.47 | 6.01
9.5-9.9 HSPF | [8 empty] | 9.5-9.9 HSPF
Size (Btuh) Post | < 15,000 | 15,000-20,999 | 21,000-26,999 | 27,000-32,999 | 33,000-38,999 | 39,000-44,999 | 45,000-53,999 | 54,000-64,999 | Size (Btuh) Post | < 15,000 | 15,000-20,999 | 21,000-26,999 | 27,000-32,999 | 33,000-38,999 | 39,000-44,999 | 45,000-53,999 | 54,000-64,999
Size (Btuh) Pre | [8 empty] | Size (Btuh) Pre
< 15,000 | 1143 | [7 empty] | < 15,000 | 1.22
15,000-20,999 | 1915 | 1714 | [6 empty] | 15,000-20,999 | 2.05 | 1.84
21,000-26,999 | 2687 | 2486 | 2286 | [5 empty] | 21,000-26,999 | 2.88 | 2.67 | 2.45
27,000-32,999 | 3458 | 3258 | 3057 | 2857 |  |  |  |  | 27,000-32,999 | 3.71 | 3.49 | 3.28 | 3.06
33,000-38,999 | 4230 | 4030 | 3829 | 3629 | 3428 |  |  |  | 33,000-38,999 | 4.54 | 4.32 | 4.11 | 3.89 | 3.67
39,000-44,999 | 5002 | 4802 | 4601 | 4401 | 4200 | 4000 |  |  | 39,000-44,999 | 5.37 | 5.15 | 4.93 | 4.72 | 4.5 | 4.29
45,000-53,999 | 5774 | 5574 | 5373 | 5173 | 4972 | 4772 | 4571 |  | 45,000-53,999 | 6.19 | 5.98 | 5.76 | 5.55 | 5.33 | 5.11 | 4.9
54,000-64,999 | 7318 | 7117 | 6917 | 6716 | 6516 | 6315 | 6115 | 5714 | 54,000-64,999 | 7.85 | 7.63 | 7.42 | 7.2 | 6.99 | 6.77 | 6.55 | 6.12
10.0-10.4 HSPF | [8 empty] | 10.0-10.4 HSPF
Size (Btuh) Post | < 15,000 | 15,000-20,999 | 21,000-26,999 | 27,000-32,999 | 33,000-38,999 | 39,000-44,999 | 45,000-53,999 | 54,000-64,999 | Size (Btuh) Post | < 15,000 | 15,000-20,999 | 21,000-26,999 | 27,000-32,999 | 33,000-38,999 | 39,000-44,999 | 45,000-53,999 | 54,000-64,999
Size (Btuh) Pre | [8 empty] | Size (Btuh) Pre
< 15,000 | 1150 | [7 empty] | < 15,000 | 1.23
15,000-20,999 | 1922 | 1726 | [6 empty] | 15,000-20,999 | 2.06 | 1.85
21,000-26,999 | 2694 | 2497 | 2301 | [5 empty] | 21,000-26,999 | 2.89 | 2.68 | 2.47
27,000-32,999 | 3466 | 3269 | 3073 | 2876 |  |  |  |  | 27,000-32,999 | 3.72 | 3.51 | 3.29 | 3.08
33,000-38,999 | 4238 | 4041 | 3845 | 3648 | 3451 |  |  |  | 33,000-38,999 | 4.55 | 4.33 | 4.12 | 3.91 | 3.7
39,000-44,999 | 5010 | 4813 | 4616 | 4420 | 4223 | 4026 |  |  | 39,000-44,999 | 5.37 | 5.16 | 4.95 | 4.74 | 4.53 | 4.32
45,000-53,999 | 5782 | 5585 | 5388 | 5192 | 4995 | 4798 | 4602 |  | 45,000-53,999 | 6.2 | 5.99 | 5.78 | 5.57 | 5.35 | 5.14 | 4.93
54,000-64,999 | 7326 | 7129 | 6932 | 6735 | 6539 | 6342 | 6145 | 5752 | 54,000-64,999 | 7.86 | 7.65 | 7.43 | 7.22 | 7.01 | 6.8 | 6.59 | 6.16
10.5-10.9 HSPF | [8 empty] | 10.5-10.9 HSPF
Size (Btuh) Post | < 15,000 | 15,000-20,999 | 21,000-26,999 | 27,000-32,999 | 33,000-38,999 | 39,000-44,999 | 45,000-53,999 | 54,000-64,999 | Size (Btuh) Post | < 15,000 | 15,000-20,999 | 21,000-26,999 | 27,000-32,999 | 33,000-38,999 | 39,000-44,999 | 45,000-53,999 | 54,000-64,999
Size (Btuh) Pre | [8 empty] | Size (Btuh) Pre
< 15,000 | 1158 | [7 empty] | < 15,000 | 1.24
15,000-20,999 | 1930 | 1737 | [6 empty] | 15,000-20,999 | 2.07 | 1.86
21,000-26,999 | 2702 | 2508 | 2315 | [5 empty] | 21,000-26,999 | 2.9 | 2.69 | 2.48
27,000-32,999 | 3473 | 3280 | 3087 | 2894 |  |  |  |  | 27,000-32,999 | 3.73 | 3.52 | 3.31 | 3.1
33,000-38,999 | 4245 | 4052 | 3859 | 3666 | 3473 |  |  |  | 33,000-38,999 | 4.55 | 4.35 | 4.14 | 3.93 | 3.72
39,000-44,999 | 5017 | 4824 | 4631 | 4438 | 4245 | 4052 |  |  | 39,000-44,999 | 5.38 | 5.17 | 4.97 | 4.76 | 4.55 | 4.34
45,000-53,999 | 5789 | 5596 | 5403 | 5210 | 5017 | 4824 | 4631 |  | 45,000-53,999 | 6.21 | 6 | 5.79 | 5.59 | 5.38 | 5.17 | 4.96
54,000-64,999 | 7333 | 7140 | 6947 | 6754 | 6561 | 6368 | 6175 | 5789 | 54,000-64,999 | 7.87 | 7.66 | 7.45 | 7.24 | 7.03 | 6.83 | 6.62 | 6.2
11.0-11.4 HSPF | [8 empty] | 11.0-11.4 HSPF
Size (Btuh) Post | < 15,000 | 15,000-20,999 | 21,000-26,999 | 27,000-32,999 | 33,000-38,999 | 39,000-44,999 | 45,000-53,999 | 54,000-64,999 | Size (Btuh) Post | < 15,000 | 15,000-20,999 | 21,000-26,999 | 27,000-32,999 | 33,000-38,999 | 39,000-44,999 | 45,000-53,999 | 54,000-64,999
Size (Btuh) Pre | [8 empty] | Size (Btuh) Pre
< 15,000 | 1165 | [7 empty] | < 15,000 | 1.25
15,000-20,999 | 1937 | 1747 | [6 empty] | 15,000-20,999 | 2.08 | 1.87
21,000-26,999 | 2709 | 2519 | 2330 | [5 empty] | 21,000-26,999 | 2.9 | 2.7 | 2.5
27,000-32,999 | 3480 | 3291 | 3101 | 2912 |  |  |  |  | 27,000-32,999 | 3.73 | 3.53 | 3.32 | 3.12
33,000-38,999 | 4252 | 4063 | 3873 | 3684 | 3494 |  |  |  | 33,000-38,999 | 4.56 | 4.36 | 4.15 | 3.95 | 3.75
39,000-44,999 | 5024 | 4835 | 4645 | 4456 | 4266 | 4077 |  |  | 39,000-44,999 | 5.39 | 5.18 | 4.98 | 4.78 | 4.57 | 4.37
45,000-53,999 | 5796 | 5607 | 5417 | 5228 | 5038 | 4849 | 4659 |  | 45,000-53,999 | 6.22 | 6.01 | 5.81 | 5.61 | 5.4 | 5.2 | 4.99
54,000-64,999 | 7340 | 7150 | 6961 | 6771 | 6582 | 6392 | 6203 | 5824 | 54,000-64,999 | 7.87 | 7.67 | 7.47 | 7.26 | 7.06 | 6.85 | 6.65 | 6.24
11.5-11.9 HSPF | [8 empty] | 11.5-11.9 HSPF
Size (Btuh) Post | < 15,000 | 15,000-20,999 | 21,000-26,999 | 27,000-32,999 | 33,000-38,999 | 39,000-44,999 | 45,000-53,999 | 54,000-64,999 | Size (Btuh) Post | < 15,000 | 15,000-20,999 | 21,000-26,999 | 27,000-32,999 | 33,000-38,999 | 39,000-44,999 | 45,000-53,999 | 54,000-64,999
Size (Btuh) Pre | [8 empty] | Size (Btuh) Pre
< 15,000 | 1172 | [7 empty] | < 15,000 | 1.26
15,000-20,999 | 1943 | 1757 | [6 empty] | 15,000-20,999 | 2.08 | 1.88
21,000-26,999 | 2715 | 2529 | 2343 | [5 empty] | 21,000-26,999 | 2.91 | 2.71 | 2.51
27,000-32,999 | 3487 | 3301 | 3115 | 2929 |  |  |  |  | 27,000-32,999 | 3.74 | 3.54 | 3.34 | 3.14
33,000-38,999 | 4259 | 4073 | 3887 | 3701 | 3515 |  |  |  | 33,000-38,999 | 4.57 | 4.37 | 4.17 | 3.97 | 3.77
39,000-44,999 | 5031 | 4845 | 4659 | 4473 | 4287 | 4101 |  |  | 39,000-44,999 | 5.4 | 5.2 | 5 | 4.8 | 4.6 | 4.39
45,000-53,999 | 5803 | 5617 | 5431 | 5245 | 5059 | 4872 | 4686 |  | 45,000-53,999 | 6.22 | 6.02 | 5.82 | 5.62 | 5.42 | 5.22 | 5.02
54,000-64,999 | 7347 | 7161 | 6975 | 6788 | 6602 | 6416 | 6230 | 5858 | 54,000-64,999 | 7.88 | 7.68 | 7.48 | 7.28 | 7.08 | 6.88 | 6.68 | 6.28
12.0+ HSPF | [8 empty] | 12.0+ HSPF
Size (Btuh) Post | < 15,000 | 15,000-20,999 | 21,000-26,999 | 27,000-32,999 | 33,000-38,999 | 39,000-44,999 | 45,000-53,999 | 54,000-64,999 | Size (Btuh) Post | < 15,000 | 15,000-20,999 | 21,000-26,999 | 27,000-32,999 | 33,000-38,999 | 39,000-44,999 | 45,000-53,999 | 54,000-64,999
Size (Btuh) Pre | [8 empty] | Size (Btuh) Pre
< 15,000 | 1176 | [7 empty] | < 15,000 | 1.26
15,000-20,999 | 1947 | 1763 | [6 empty] | 15,000-20,999 | 2.09 | 1.89
21,000-26,999 | 2719 | 2535 | 2351 | [5 empty] | 21,000-26,999 | 2.92 | 2.72 | 2.52
27,000-32,999 | 3491 | 3307 | 3123 | 2939 |  |  |  |  | 27,000-32,999 | 3.74 | 3.55 | 3.35 | 3.15
33,000-38,999 | 4263 | 4079 | 3895 | 3711 | 3527 |  |  |  | 33,000-38,999 | 4.57 | 4.37 | 4.18 | 3.98 | 3.78
39,000-44,999 | 5035 | 4851 | 4667 | 4483 | 4299 | 4114 |  |  | 39,000-44,999 | 5.4 | 5.2 | 5 | 4.81 | 4.61 | 4.41
45,000-53,999 | 5807 | 5623 | 5439 | 5255 | 5070 | 4886 | 4702 |  | 45,000-53,999 | 6.23 | 6.03 | 5.83 | 5.63 | 5.44 | 5.24 | 5.04
54,000-64,999 | 7351 | 7167 | 6983 | 6798 | 6614 | 6430 | 6246 | 5878 | 54,000-64,999 | 7.88 | 7.69 | 7.49 | 7.29 | 7.09 | 6.89 | 6.7 | 6.3
Table B‑10: Mini-Split Energy Savings (Heating kWh) for 3.41 HSPF Baseline—Zone 5 | [8 empty] | Table B‑30: Mini-Split Winter Demand Savings for 3.41 HSPF Baseline—Zone 5
8.5-8.9 HSPF | [8 empty] | 8.5-8.9 HSPF
Size (Btuh) Post | < 15,000 | 15,000-20,999 | 21,000-26,999 | 27,000-32,999 | 33,000-38,999 | 39,000-44,999 | 45,000-53,999 | 54,000-64,999 | Size (Btuh) Post | < 15,000 | 15,000-20,999 | 21,000-26,999 | 27,000-32,999 | 33,000-38,999 | 39,000-44,999 | 45,000-53,999 | 54,000-64,999
Size (Btuh) Pre | [8 empty] | Size (Btuh) Pre
< 15,000 | 2563 | [7 empty] | < 15,000 | 1
15,000-20,999 | 4390 | 3844 | [6 empty] | 15,000-20,999 | 1.72 | 1.5
21,000-26,999 | 6216 | 5671 | 5126 | [5 empty] | 21,000-26,999 | 2.43 | 2.22 | 2
27,000-32,999 | 8043 | 7498 | 6953 | 6407 |  |  |  |  | 27,000-32,999 | 3.14 | 2.93 | 2.72 | 2.51
33,000-38,999 | 9870 | 9324 | 8779 | 8234 | 7689 |  |  |  | 33,000-38,999 | 3.86 | 3.65 | 3.43 | 3.22 | 3.01
39,000-44,999 | 11696 | 11151 | 10606 | 10061 | 9516 | 8970 |  |  | 39,000-44,999 | 4.57 | 4.36 | 4.15 | 3.93 | 3.72 | 3.51
45,000-53,999 | 13523 | 12978 | 12432 | 11887 | 11342 | 10797 | 10252 |  | 45,000-53,999 | 5.29 | 5.07 | 4.86 | 4.65 | 4.43 | 4.22 | 4.01
54,000-64,999 | 17176 | 16631 | 16086 | 15541 | 14995 | 14450 | 13905 | 12815 | 54,000-64,999 | 6.71 | 6.5 | 6.29 | 6.08 | 5.86 | 5.65 | 5.44 | 5.01
9.0-9.4 HSPF | [8 empty] | 9.0-9.4 HSPF
Size (Btuh) Post | < 15,000 | 15,000-20,999 | 21,000-26,999 | 27,000-32,999 | 33,000-38,999 | 39,000-44,999 | 45,000-53,999 | 54,000-64,999 | Size (Btuh) Post | < 15,000 | 15,000-20,999 | 21,000-26,999 | 27,000-32,999 | 33,000-38,999 | 39,000-44,999 | 45,000-53,999 | 54,000-64,999
Size (Btuh) Pre | [8 empty] | Size (Btuh) Pre
< 15,000 | 2655 | [7 empty] | < 15,000 | 1.04
15,000-20,999 | 4482 | 3983 | [6 empty] | 15,000-20,999 | 1.75 | 1.56
21,000-26,999 | 6309 | 5810 | 5311 | [5 empty] | 21,000-26,999 | 2.47 | 2.27 | 2.08
27,000-32,999 | 8135 | 7636 | 7137 | 6638 |  |  |  |  | 27,000-32,999 | 3.18 | 2.99 | 2.79 | 2.6
33,000-38,999 | 9962 | 9463 | 8964 | 8465 | 7966 |  |  |  | 33,000-38,999 | 3.89 | 3.7 | 3.5 | 3.31 | 3.12
39,000-44,999 | 11789 | 11290 | 10791 | 10292 | 9793 | 9294 |  |  | 39,000-44,999 | 4.61 | 4.41 | 4.22 | 4.02 | 3.83 | 3.63
45,000-53,999 | 13615 | 13116 | 12617 | 12118 | 11619 | 11120 | 10621 |  | 45,000-53,999 | 5.32 | 5.13 | 4.93 | 4.74 | 4.54 | 4.35 | 4.15
54,000-64,999 | 17268 | 16770 | 16271 | 15772 | 15273 | 14774 | 14275 | 13277 | 54,000-64,999 | 6.75 | 6.55 | 6.36 | 6.17 | 5.97 | 5.78 | 5.58 | 5.19
9.5-9.9 HSPF | [8 empty] | 9.5-9.9 HSPF
Size (Btuh) Post | < 15,000 | 15,000-20,999 | 21,000-26,999 | 27,000-32,999 | 33,000-38,999 | 39,000-44,999 | 45,000-53,999 | 54,000-64,999 | Size (Btuh) Post | < 15,000 | 15,000-20,999 | 21,000-26,999 | 27,000-32,999 | 33,000-38,999 | 39,000-44,999 | 45,000-53,999 | 54,000-64,999
Size (Btuh) Pre | [8 empty] | Size (Btuh) Pre
< 15,000 | 2703 | [7 empty] | < 15,000 | 1.06
15,000-20,999 | 4530 | 4055 | [6 empty] | 15,000-20,999 | 1.77 | 1.59
21,000-26,999 | 6357 | 5882 | 5407 | [5 empty] | 21,000-26,999 | 2.48 | 2.3 | 2.11
27,000-32,999 | 8183 | 7708 | 7233 | 6758 |  |  |  |  | 27,000-32,999 | 3.2 | 3.01 | 2.83 | 2.64
33,000-38,999 | 10010 | 9535 | 9060 | 8585 | 8110 |  |  |  | 33,000-38,999 | 3.91 | 3.73 | 3.54 | 3.36 | 3.17
39,000-44,999 | 11837 | 11362 | 10887 | 10412 | 9937 | 9462 |  |  | 39,000-44,999 | 4.63 | 4.44 | 4.26 | 4.07 | 3.89 | 3.7
45,000-53,999 | 13663 | 13188 | 12713 | 12238 | 11763 | 11288 | 10813 |  | 45,000-53,999 | 5.34 | 5.16 | 4.97 | 4.78 | 4.6 | 4.41 | 4.23
54,000-64,999 | 17316 | 16841 | 16367 | 15892 | 15417 | 14942 | 14467 | 13517 | 54,000-64,999 | 6.77 | 6.58 | 6.4 | 6.21 | 6.03 | 5.84 | 5.66 | 5.29
10.0-10.4 HSPF | [8 empty] | 10.0-10.4 HSPF
Size (Btuh) Post | < 15,000 | 15,000-20,999 | 21,000-26,999 | 27,000-32,999 | 33,000-38,999 | 39,000-44,999 | 45,000-53,999 | 54,000-64,999 | Size (Btuh) Post | < 15,000 | 15,000-20,999 | 21,000-26,999 | 27,000-32,999 | 33,000-38,999 | 39,000-44,999 | 45,000-53,999 | 54,000-64,999
Size (Btuh) Pre | [8 empty] | Size (Btuh) Pre
< 15,000 | 2721 | [7 empty] | < 15,000 | 1.06
15,000-20,999 | 4548 | 4082 | [6 empty] | 15,000-20,999 | 1.78 | 1.6
21,000-26,999 | 6375 | 5909 | 5443 | [5 empty] | 21,000-26,999 | 2.49 | 2.31 | 2.13
27,000-32,999 | 8201 | 7735 | 7269 | 6803 |  |  |  |  | 27,000-32,999 | 3.21 | 3.02 | 2.84 | 2.66
33,000-38,999 | 10028 | 9562 | 9096 | 8630 | 8164 |  |  |  | 33,000-38,999 | 3.92 | 3.74 | 3.56 | 3.37 | 3.19
39,000-44,999 | 11855 | 11389 | 10923 | 10457 | 9991 | 9525 |  |  | 39,000-44,999 | 4.63 | 4.45 | 4.27 | 4.09 | 3.91 | 3.72
45,000-53,999 | 13681 | 13215 | 12749 | 12283 | 11817 | 11351 | 10886 |  | 45,000-53,999 | 5.35 | 5.17 | 4.98 | 4.8 | 4.62 | 4.44 | 4.26
54,000-64,999 | 17334 | 16869 | 16403 | 15937 | 15471 | 15005 | 14539 | 13607 | 54,000-64,999 | 6.78 | 6.59 | 6.41 | 6.23 | 6.05 | 5.87 | 5.68 | 5.32
10.5-10.9 HSPF | [8 empty] | 10.5-10.9 HSPF
Size (Btuh) Post | < 15,000 | 15,000-20,999 | 21,000-26,999 | 27,000-32,999 | 33,000-38,999 | 39,000-44,999 | 45,000-53,999 | 54,000-64,999 | Size (Btuh) Post | < 15,000 | 15,000-20,999 | 21,000-26,999 | 27,000-32,999 | 33,000-38,999 | 39,000-44,999 | 45,000-53,999 | 54,000-64,999
Size (Btuh) Pre | [8 empty] | Size (Btuh) Pre
< 15,000 | 2739 | [7 empty] | < 15,000 | 1.07
15,000-20,999 | 4565 | 4108 | [6 empty] | 15,000-20,999 | 1.78 | 1.61
21,000-26,999 | 6392 | 5935 | 5478 | [5 empty] | 21,000-26,999 | 2.5 | 2.32 | 2.14
27,000-32,999 | 8219 | 7761 | 7304 | 6847 |  |  |  |  | 27,000-32,999 | 3.21 | 3.03 | 2.86 | 2.68
33,000-38,999 | 10045 | 9588 | 9131 | 8674 | 8216 |  |  |  | 33,000-38,999 | 3.93 | 3.75 | 3.57 | 3.39 | 3.21
39,000-44,999 | 11872 | 11415 | 10957 | 10500 | 10043 | 9586 |  |  | 39,000-44,999 | 4.64 | 4.46 | 4.28 | 4.11 | 3.93 | 3.75
45,000-53,999 | 13699 | 13241 | 12784 | 12327 | 11870 | 11412 | 10955 |  | 45,000-53,999 | 5.35 | 5.18 | 5 | 4.82 | 4.64 | 4.46 | 4.28
54,000-64,999 | 17352 | 16895 | 16437 | 15980 | 15523 | 15066 | 14608 | 13694 | 54,000-64,999 | 6.78 | 6.6 | 6.43 | 6.25 | 6.07 | 5.89 | 5.71 | 5.35
11.0-11.4 HSPF | [8 empty] | 11.0-11.4 HSPF
Size (Btuh) Post | < 15,000 | 15,000-20,999 | 21,000-26,999 | 27,000-32,999 | 33,000-38,999 | 39,000-44,999 | 45,000-53,999 | 54,000-64,999 | Size (Btuh) Post | < 15,000 | 15,000-20,999 | 21,000-26,999 | 27,000-32,999 | 33,000-38,999 | 39,000-44,999 | 45,000-53,999 | 54,000-64,999
Size (Btuh) Pre | [8 empty] | Size (Btuh) Pre
< 15,000 | 2755 | [7 empty] | < 15,000 | 1.08
15,000-20,999 | 4582 | 4133 | [6 empty] | 15,000-20,999 | 1.79 | 1.62
21,000-26,999 | 6409 | 5960 | 5511 | [5 empty] | 21,000-26,999 | 2.51 | 2.33 | 2.15
27,000-32,999 | 8235 | 7787 | 7338 | 6889 |  |  |  |  | 27,000-32,999 | 3.22 | 3.04 | 2.87 | 2.69
33,000-38,999 | 10062 | 9613 | 9164 | 8715 | 8266 |  |  |  | 33,000-38,999 | 3.93 | 3.76 | 3.58 | 3.41 | 3.23
39,000-44,999 | 11889 | 11440 | 10991 | 10542 | 10093 | 9644 |  |  | 39,000-44,999 | 4.65 | 4.47 | 4.3 | 4.12 | 3.95 | 3.77
45,000-53,999 | 13715 | 13266 | 12818 | 12369 | 11920 | 11471 | 11022 |  | 45,000-53,999 | 5.36 | 5.19 | 5.01 | 4.84 | 4.66 | 4.48 | 4.31
54,000-64,999 | 17369 | 16920 | 16471 | 16022 | 15573 | 15124 | 14675 | 13777 | 54,000-64,999 | 6.79 | 6.61 | 6.44 | 6.26 | 6.09 | 5.91 | 5.74 | 5.39
11.5-11.9 HSPF | [8 empty] | 11.5-11.9 HSPF
Size (Btuh) Post | < 15,000 | 15,000-20,999 | 21,000-26,999 | 27,000-32,999 | 33,000-38,999 | 39,000-44,999 | 45,000-53,999 | 54,000-64,999 | Size (Btuh) Post | < 15,000 | 15,000-20,999 | 21,000-26,999 | 27,000-32,999 | 33,000-38,999 | 39,000-44,999 | 45,000-53,999 | 54,000-64,999
Size (Btuh) Pre | [8 empty] | Size (Btuh) Pre
< 15,000 | 2772 | [7 empty] | < 15,000 | 1.08
15,000-20,999 | 4598 | 4157 | [6 empty] | 15,000-20,999 | 1.8 | 1.63
21,000-26,999 | 6425 | 5984 | 5543 | [5 empty] | 21,000-26,999 | 2.51 | 2.34 | 2.17
27,000-32,999 | 8252 | 7811 | 7370 | 6929 |  |  |  |  | 27,000-32,999 | 3.23 | 3.05 | 2.88 | 2.71
33,000-38,999 | 10078 | 9637 | 9197 | 8756 | 8315 |  |  |  | 33,000-38,999 | 3.94 | 3.77 | 3.6 | 3.42 | 3.25
39,000-44,999 | 11905 | 11464 | 11023 | 10582 | 10141 | 9701 |  |  | 39,000-44,999 | 4.65 | 4.48 | 4.31 | 4.14 | 3.97 | 3.79
45,000-53,999 | 13731 | 13291 | 12850 | 12409 | 11968 | 11527 | 11086 |  | 45,000-53,999 | 5.37 | 5.19 | 5.02 | 4.85 | 4.68 | 4.51 | 4.34
54,000-64,999 | 17385 | 16944 | 16503 | 16062 | 15621 | 15181 | 14740 | 13858 | 54,000-64,999 | 6.79 | 6.62 | 6.45 | 6.28 | 6.11 | 5.93 | 5.76 | 5.42
12.0+ HSPF | [8 empty] | 12.0+ HSPF
Size (Btuh) Post | < 15,000 | 15,000-20,999 | 21,000-26,999 | 27,000-32,999 | 33,000-38,999 | 39,000-44,999 | 45,000-53,999 | 54,000-64,999 | Size (Btuh) Post | < 15,000 | 15,000-20,999 | 21,000-26,999 | 27,000-32,999 | 33,000-38,999 | 39,000-44,999 | 45,000-53,999 | 54,000-64,999
Size (Btuh) Pre | [8 empty] | Size (Btuh) Pre
< 15,000 | 2781 | [7 empty] | < 15,000 | 1.09
15,000-20,999 | 4608 | 4172 | [6 empty] | 15,000-20,999 | 1.8 | 1.63
21,000-26,999 | 6434 | 5998 | 5562 | [5 empty] | 21,000-26,999 | 2.52 | 2.35 | 2.17
27,000-32,999 | 8261 | 7825 | 7389 | 6953 |  |  |  |  | 27,000-32,999 | 3.23 | 3.06 | 2.89 | 2.72
33,000-38,999 | 10088 | 9651 | 9215 | 8779 | 8343 |  |  |  | 33,000-38,999 | 3.94 | 3.77 | 3.6 | 3.43 | 3.26
39,000-44,999 | 11914 | 11478 | 11042 | 10606 | 10170 | 9734 |  |  | 39,000-44,999 | 4.66 | 4.49 | 4.32 | 4.15 | 3.98 | 3.81
45,000-53,999 | 13741 | 13305 | 12869 | 12432 | 11996 | 11560 | 11124 |  | 45,000-53,999 | 5.37 | 5.2 | 5.03 | 4.86 | 4.69 | 4.52 | 4.35
54,000-64,999 | 17394 | 16958 | 16522 | 16086 | 15650 | 15213 | 14777 | 13905 | 54,000-64,999 | 6.8 | 6.63 | 6.46 | 6.29 | 6.12 | 5.95 | 5.78 | 5.44